## Krycí list
POLOŽKOVÝ ROZPOČET
Rozpočet |  | N02a/13 | 0 | JKSO | 802.29
Objekt |  | Název objektu |  | SKP
02a/13 |  | Stavební úpravy - dotace |  | Měrná jednotka | m3
Stavba |  | Název stavby |  | Počet jednotek | 0
N02/13 |  | Sokolovna Velké Pavlovice Hlavní 583/1 |  | Náklady na m.j. | 0
Projektant |  |  |  | Typ rozpočtu
Zpracovatel projektu |  | 0
Objednatel
Dodavatel |  | ing.arch.Němec |  | Zakázkové číslo | N02/13
Rozpočtoval |  |  |  | Počet listů
ROZPOČTOVÉ NÁKLADY
Základní rozpočtové náklady |  |  | Ostatní rozpočtové náklady
| HSV celkem | 0 | Ztížené výrobní podmínky |  | 0
Z | PSV celkem | 0 | Oborová přirážka |  | 0
R | M práce celkem | 0 | Přesun stavebních kapacit |  | 0
N | M dodávky celkem | 0 | Mimostaveništní doprava |  | 0
ZRN celkem |  | 0 | Zařízení staveniště |  | 0
|  |  | Provoz investora |  | 0
HZS |  | 0 | Kompletační činnost (IČD) |  | 0
ZRN+HZS |  | 0 | Ostatní náklady neuvedené |  | 0
ZRN+ost.náklady+HZS |  | 0 | Ostatní náklady celkem |  | 0
Vypracoval |  |  | Za zhotovitele | Za objednatele
Jméno : |  |  | Jméno : | Jméno :
Datum : |  |  | Datum : | Datum :
Podpis : |  |  | Podpis: | Podpis:
Základ pro DPH |  | 21 | % | 0
DPH |  | 21 | % | 0
Základ pro DPH |  | 0 | % | 0
DPH |  | 0 | % | 0
CENA ZA OBJEKT CELKEM |  |  |  | 0
Poznámka :

## Rekapitulace
Stavba : |  | N02/13 Sokolovna Velké Pavlovice Hlavní 583/1 |  |  | Rozpočet : | N02a/13
Objekt : |  | 02a/13 Stavební úpravy - dotace
REKAPITULACE STAVEBNÍCH DÍLŮ
| Stavební díl |  | HSV | PSV | Dodávka | Montáž | HZS
3 | Svislé a kompletní konstrukce |  | 0 | 0 | 0 | 0 | 0
4 | Vodorovné konstrukce |  | 0 | 0 | 0 | 0 | 0
61 | Upravy povrchů vnitřní |  | 0 | 0 | 0 | 0 | 0
62 | Úpravy povrchů vnější |  | 0 | 0 | 0 | 0 | 0
63 | Podlahy a podlahové konstrukce |  | 0 | 0 | 0 | 0 | 0
94 | Lešení a stavební výtahy |  | 0 | 0 | 0 | 0 | 0
95 | Dokončovací konstrukce na pozemních stavbách |  | 0 | 0 | 0 | 0 | 0
96 | Bourání konstrukcí |  | 0 | 0 | 0 | 0 | 0
97 | Prorážení otvorů |  | 0 | 0 | 0 | 0 | 0
99 | Staveništní přesun hmot |  | 0 | 0 | 0 | 0 | 0
712 | Živičné krytiny |  | 0 | 0 | 0 | 0 | 0
713 | Izolace tepelné |  | 0 | 0 | 0 | 0 | 0
720 | Zdravotechnická instalace |  | 0 | 0 | 0 | 0 | 0
764 | Konstrukce klempířské |  | 0 | 0 | 0 | 0 | 0
766 | Konstrukce truhlářské |  | 0 | 0 | 0 | 0 | 0
767 | Konstrukce zámečnické |  | 0 | 0 | 0 | 0 | 0
D96 | Přesuny suti a vybouraných hmot |  | 0 | 0 | 0 | 0 | 0
| CELKEM OBJEKT |  | 0 | 0 | 0 | 0 | 0
červěně vyznačené položky mohou být provedeny jako subdodávky za předpokladu, že náklady nepřesáhnou 15% celkové částky
VEDLEJŠÍ ROZPOČTOVÉ NÁKLADY
Název VRN |  |  | Kč | % | Základna |  | Kč
Ztížené výrobní podmínky |  |  | 0 | 0 | 0 |  | 0 | 0
Oborová přirážka |  |  | 0 | 0 | 0 |  | 0 | 0
Přesun stavebních kapacit |  |  | 0 | 0 | 0 |  | 0 | 0
Mimostaveništní doprava |  |  | 0 | 0 | 0 |  | 0 | 0
Zařízení staveniště |  |  | 0 | 1.4 | 0 |  | 0 | 1
Provoz investora |  |  | 0 | 0 | 0 |  | 0 | 1
Kompletační činnost (IČD) |  |  | 0 | 0 | 0 |  | 0 | 2
Rezerva rozpočtu |  |  | 0 | 0 | 0 |  | 0 | 2
| CELKEM VRN |  |  |  |  | 0

## Položky
Položkový rozpočet
Stavba : |  | N02/13 Sokolovna Velké Pavlovice Hlavní 583/1 |  | Rozpočet: | N02a/13
Objekt : |  | 02a/13 Stavební úpravy - dotace |  | 0
P.č. | Číslo položky | Název položky | MJ | množství | cena / MJ | celkem (Kč)
Díl: | 3 | Svislé a kompletní konstrukce | [5 empty] | 1
1 | 310237251R00 | Zazdívka otvorů pl. 0,25 m2 cihlami, tl. zdi 45 cm | kus | 39 |  | 0 |  | 2 | 1 | 1 | 1 | 1 | 0 | 0 | 0 | 0 | 0 | 1 | 1 | 0.20318
|  | 1.np: |  | 0 |  |  | 1.np:
|  | okno:1,00 |  | 1 |  |  | okno:1,00
|  | 2.np: |  | 0 |  |  | 2.np:
|  | okno 0,125*1,50:12,00*2 |  | 24 |  |  | okno 0,125*1,50:12,00*2
|  | po přímotopech:14,00 |  | 14 |  |  | po přímotopech:14,00
2 | 310237261R00 | Zazdívka otvorů pl. 0,25 m2 cihlami, tl. zdi 60 cm | kus | 2 |  | 0 |  | 2 | 1 | 1 | 1 | 1 | 0 | 0 | 0 | 0 | 0 | 1 | 1 | 0.27013
|  | 2.np: |  | 0 |  |  | 2.np:
|  | okno 0,10*1,90:2,00 |  | 2 |  |  | okno 0,10*1,90:2,00
3 | 310238211R00 | Zazdívka otvorů plochy do 1 m2 na MVC | m3 | 0.9737 |  | 0 |  | 2 | 1 | 1 | 1 | 1 | 0 | 0 | 0 | 0 | 0 | 1 | 1 | 1.9522
|  | 1.np: |  | 0 |  |  | 1.np:
|  | dveře:0,20*2,80*0,375 |  | 0.21 |  |  | dveře:0,20*2,80*0,375
|  | okno:1,00*0,50*0,375 |  | 0.1875 |  |  | okno:1,00*0,50*0,375
|  | 0,90*0,60*0,435 |  | 0.2349 |  |  | 0,90*0,60*0,435
|  | 0,20*2,00*0,435 |  | 0.174 |  |  | 0,20*2,00*0,435
|  | 2.np: |  | 0 |  |  | 2.np:
|  | okno:0,20*2,23*0,375 |  | 0.1673 |  |  | okno:0,20*2,23*0,375
4 | 310239211R00 | Zazdívka otvorů plochy do 4 m2 na MVC | m3 | 3.7112 |  | 0 |  | 2 | 1 | 1 | 1 | 1 | 0 | 0 | 0 | 0 | 0 | 1 | 1 | 1.9522
|  | 1.np: |  | 0 |  |  | 1.np:
|  | dveře:1,00*2,58*0,59 |  | 1.5222 |  |  | dveře:1,00*2,58*0,59
|  | sch.:1,38*2,00*0,375 |  | 1.035 |  |  | sch.:1,38*2,00*0,375
|  | 2.np: |  | 0 |  |  | 2.np:
|  | sch:1,38*2,23*0,375 |  | 1.154 |  |  | sch:1,38*2,23*0,375
5 | 317234410R00 | Vyzdívka mezi nosníky cihlami pálenými na MC | m3 | 0.4585 |  | 0 |  | 2 | 1 | 1 | 1 | 1 | 0 | 0 | 0 | 0 | 0 | 1 | 1 | 1.9332
|  | 1.np: |  | 0 |  |  | 1.np:
|  | okna:1,90*0,14*0,25*3 |  | 0.1995 |  |  | okna:1,90*0,14*0,25*3
|  | dveře:1,80*0,14*0,25*2 |  | 0.126 |  |  | dveře:1,80*0,14*0,25*2
|  | 2.np: |  | 0 |  |  | 2.np:
|  | okno:1,90*0,14*0,25 |  | 0.0665 |  |  | okno:1,90*0,14*0,25
|  | sch.:1,90*0,14*0,25 |  | 0.0665 |  |  | sch.:1,90*0,14*0,25
6 | 317941123R00 | Osazení ocelových válcovaných nosníků č.14-22 | t | 0.338 |  | 0 |  | 2 | 1 | 1 | 1 | 1 | 0 | 0 | 0 | 0 | 0 | 1 | 1 | 0.01709
|  | 1.np: |  | 0 |  |  | 1.np:
|  | okna:(2*1,90*12,90*0,001)*3 |  | 0.1471 |  |  | okna:(2*1,90*12,90*0,001)*3
|  | dveře:(2*1,80*12,90*0,001)*2 |  | 0.0929 |  |  | dveře:(2*1,80*12,90*0,001)*2
|  | 2.np: |  | 0 |  |  | 2.np:
|  | okno:2*1,90*12,90*0,001 |  | 0.049 |  |  | okno:2*1,90*12,90*0,001
|  | schod.:2*1,90*12,90*0,001 |  | 0.049 |  |  | schod.:2*1,90*12,90*0,001
7 | 346244381R00 | Plentování ocelových nosníků výšky do 20 cm | m2 | 3.668 |  | 0 |  | 2 | 1 | 1 | 1 | 1 | 0 | 0 | 0 | 0 | 0 | 1 | 1 | 0.18324
|  | 1.np: |  | 0 |  |  | 1.np:
|  | okna:(1,90*0,14*2)*3 |  | 1.596 |  |  | okna:(1,90*0,14*2)*3
|  | dveře:(1,80*0,14*2)*2 |  | 1.008 |  |  | dveře:(1,80*0,14*2)*2
|  | 2.np: |  | 0 |  |  | 2.np:
|  | okno:1,90*0,14*2 |  | 0.532 |  |  | okno:1,90*0,14*2
|  | sch.:1,90*0,14*2 |  | 0.532 |  |  | sch.:1,90*0,14*2
8 | 346481111R00 | Zaplentování rýh, nosníků rabicovým pletivem | m2 | 8.628 |  | 0 |  | 2 | 1 | 1 | 1 | 1 | 0 | 0 | 0 | 0 | 0 | 1 | 1 | 0.00846
|  | 1.np: |  | 0 |  |  | 1.np:
|  | okna:(1,90*0,655)*3 |  | 3.7335 |  |  | okna:(1,90*0,655)*3
|  | dveře:(1,80*0,655)*2 |  | 2.358 |  |  | dveře:(1,80*0,655)*2
|  | 2.np: |  | 0 |  |  | 2.np:
|  | okno:1,90*0,68 |  | 1.292 |  |  | okno:1,90*0,68
|  | sch.:1,90*0,655 |  | 1.2445 |  |  | sch.:1,90*0,655
9 | 13383425 | Tyč průřezu IPE 140, střední, jakost oceli 11375 | t | 0.365 |  | 0 |  | 2 | 3 | 1 | 13383425 | 1 | 0 | 0 | 0 | 0 | 0 | 3 | 1 | 1
|  | 0,338*1,08 |  | 0.365 |  |  | 0,338*1,08
10 | 900 R00 | Hzs - nezmeřitelné stavební práce při rekonstrukci | h | 100 |  | 0 |  | 2 | 10 | 0 | 8 | 5 | 0 | 0 | 0 | 0 | 0 | 10 | 0 | 0
| Celkem za | 3 Svislé a kompletní konstrukce |  |  |  | 0 |  | 4 |  |  |  |  | 0 | 0 | 0 | 0 | 0
Díl: | 4 | Vodorovné konstrukce | [5 empty] | 1
11 | 413941123RT3 | Osazení válcovaných nosníků ve stropech č. 14 - 22 včetně dodávky profilu I č. 16, nátěr 1xZ | t | 0.116 |  | 0 |  | 2 | 1 | 1 | 1 | 1 | 0 | 0 | 0 | 0 | 0 | 1 | 1 | 1.0966
|  | 6,00*17,90*0,001*1,08 |  | 0.116 |  |  | 6,00*17,90*0,001*1,08
| Celkem za | 4 Vodorovné konstrukce |  |  |  | 0 |  | 4 |  |  |  |  | 0 | 0 | 0 | 0 | 0
Díl: | 61 | Upravy povrchů vnitřní | [5 empty] | 1
12 | 611473112R00 | Omítka vnitřní stropů ze suché směsi, štuková, malba | m2 | 29.5 |  | 0 |  | 2 | 1 | 1 | 1 | 1 | 0 | 0 | 0 | 0 | 0 | 1 | 1 | 0.02546
|  | 1.np:16,00+9,00+2,00+2,50 |  | 29.5 |  |  | 1.np:16,00+9,00+2,00+2,50
13 | 611481111R00 | Potažení stropů rabicovým pletivem s vypnutím | m2 | 29.5 |  | 0 |  | 2 | 1 | 1 | 1 | 1 | 0 | 0 | 0 | 0 | 0 | 1 | 1 | 0.00073
|  | 1.np:16,00+9,00+2,00+2,50 |  | 29.5 |  |  | 1.np:16,00+9,00+2,00+2,50
14 | 612421615R00 | Omítka vnitřní zdiva, MVC, hrubá zatřená | m2 | 84.8 |  | 0 |  | 2 | 1 | 1 | 1 | 1 | 0 | 0 | 0 | 0 | 0 | 1 | 1 | 0.03921
|  | viz. TZ:18,00*2 |  | 36 |  |  | viz. TZ:18,00*2
|  | 0 |  | 0 |  |  | 0
|  | viz.sanace - pod stěrku bitumenovou : |  | 0 |  |  | viz.sanace - pod stěrku bitumenovou :
|  | a silikátovou:48,80 |  | 48.8 |  |  | a silikátovou:48,80
15 | 612421637R00 | Omítka vnitřní zdiva, MVC, štuková na dozdívkách, perlinka, malba | m2 | 25 |  | 0 |  | 2 | 1 | 1 | 1 | 1 | 0 | 0 | 0 | 0 | 0 | 1 | 1 | 0.04766
16 | 612425931R00 | Omítka vápenná vnitřního ostění - štuková, malba | m2 | 59.3496 |  | 0 |  | 2 | 1 | 1 | 1 | 1 | 0 | 0 | 0 | 0 | 0 | 1 | 1 | 0.05729
|  | jižní :0,30*(1,50+2,00*2)*5 |  | 8.25 |  |  | jižní :0,30*(1,50+2,00*2)*5
|  | 0,30*(1,50+2,85*2) |  | 2.16 |  |  | 0,30*(1,50+2,85*2)
|  | 0,30*(1,75+1,50*2)*6 |  | 8.55 |  |  | 0,30*(1,75+1,50*2)*6
|  | 0,50*(0,72+1,00*2) |  | 1.36 |  |  | 0,50*(0,72+1,00*2)
|  | 0,30*(1,50+1,50*2) |  | 1.35 |  |  | 0,30*(1,50+1,50*2)
|  | 0,20*(1,20+2,00*2) |  | 1.04 |  |  | 0,20*(1,20+2,00*2)
|  | 0,30*(0,72+1,00*2) |  | 0.816 |  |  | 0,30*(0,72+1,00*2)
|  | bk:0,10*(0,70+0,50*2) |  | 0.17 |  |  | bk:0,10*(0,70+0,50*2)
|  | východní:0,20*(2,548+2,65*2) |  | 1.5696 |  |  | východní:0,20*(2,548+2,65*2)
|  | 0,20*(1,30+2,30*2) |  | 1.18 |  |  | 0,20*(1,30+2,30*2)
|  | 0,30*(1,50+1,90*2)*2 |  | 3.18 |  |  | 0,30*(1,50+1,90*2)*2
|  | 0,30*(1,50+2,15*2) |  | 1.74 |  |  | 0,30*(1,50+2,15*2)
|  | severní:0,30*(1,50+5,10*2) |  | 3.51 |  |  | severní:0,30*(1,50+5,10*2)
|  | 0,30*(1,50+2,00*2)*6 |  | 9.9 |  |  | 0,30*(1,50+2,00*2)*6
|  | 0,30*(1,75+1,50*2)*6 |  | 8.55 |  |  | 0,30*(1,75+1,50*2)*6
|  | západní:0,30*(1,50+2,02*2)*2 |  | 3.324 |  |  | západní:0,30*(1,50+2,02*2)*2
|  | 0,30*(1,50+1,50*2)*2 |  | 2.7 |  |  | 0,30*(1,50+1,50*2)*2
| Celkem za | 61 Upravy povrchů vnitřní |  |  |  | 0 |  | 4 |  |  |  |  | 0 | 0 | 0 | 0 | 0
Díl: | 62 | Úpravy povrchů vnější | [5 empty] | 1
17 | 622 PC 01 | Podlepy a vyrovnání ETICS MV tl.30 mm zakončený stěrkou s výztužnou tkaninou | m2 | 11.443 |  | 0 |  | 2 | 1 | 1 | 1 | 1 | 0 | 0 | 0 | 0 | 0 | 1 | 1 | 0.0153
|  | západní:3,55*2,50+3,195*2,40 |  | 16.543 |  |  | západní:3,55*2,50+3,195*2,40
|  | -1,50*1,70*2 |  | -5.1 |  |  | -1,50*1,70*2
18 | 622 PC 02 | Podlepy a vyrovnání ETICS MV tl. 40 mm zakončený stěrkou s výztužnou tkaninou | m2 | 90.613 |  | 0 |  | 2 | 1 | 1 | 1 | 1 | 0 | 0 | 0 | 0 | 0 | 1 | 1 | 0.01581
|  | jižní, severní:6,33*2,70 |  | 17.091 |  |  | jižní, severní:6,33*2,70
|  | (3,285+2,96)*2,80 |  | 17.486 |  |  | (3,285+2,96)*2,80
|  | (2,95+2,93)*2,90 |  | 17.052 |  |  | (2,95+2,93)*2,90
|  | 3,28*3,00 |  | 9.84 |  |  | 3,28*3,00
|  | -1,50*2,00*5 |  | -15 |  |  | -1,50*2,00*5
|  | -1,50*2,50 |  | -3.75 |  |  | -1,50*2,50
|  | 3,155*3,30 |  | 10.4115 |  |  | 3,155*3,30
|  | (2,99+2,95)*3,15 |  | 18.711 |  |  | (2,99+2,95)*3,15
|  | (2,96+3,125)*3,00 |  | 18.255 |  |  | (2,96+3,125)*3,00
|  | 6,385*2,90 |  | 18.5165 |  |  | 6,385*2,90
|  | -1,50*2,00*6 |  | -18 |  |  | -1,50*2,00*6
19 | 622 PC 03 | Zatepl.systém ETICS XPS tl.40 mm lepící arm.tmel výzt.tkan,šroub.hmož.,lišty bez omítky viz.TZ | m2 | 29.577 |  | 0 |  | 2 | 1 | 1 | 1 | 1 | 0 | 0 | 0 | 0 | 0 | 1 | 1 | 0.00736
|  | (6,33+3,285+2,96+2,95+2,93+3,28)*0,60 |  | 13.041 |  |  | (6,33+3,285+2,96+2,95+2,93+3,28)*0,60
|  | -1,50*0,30 |  | -0.45 |  |  | -1,50*0,30
|  | (3,155+2,99+2,95+2,96+3,125+6,385)*0,60 |  | 12.939 |  |  | (3,155+2,99+2,95+2,96+3,125+6,385)*0,60
|  | (3,55+3,195)*0,60 |  | 4.047 |  |  | (3,55+3,195)*0,60
20 | 622 PC 04 | Zatepl.systém ETICS XPS tl.100 mm lepící arm.tmel výzt.tkan,šroub.hmož.,lišty bez omítky viz.TZ | m2 | 0.72 |  | 0 |  | 2 | 1 | 1 | 1 | 1 | 0 | 0 | 0 | 0 | 0 | 1 | 1 | 0.01061
|  | 0,60*0,60*2 |  | 0.72 |  |  | 0,60*0,60*2
21 | 622 PC 05 | Zatepl.systém ETICS XPS tl.140mm lepící arm.tmel, výzt.tkan,hmož,zakl.lišta,exp.páska,bez omít.vizTZ | m2 | 55.428 |  | 0 |  | 2 | 1 | 1 | 1 | 1 | 0 | 0 | 0 | 0 | 0 | 1 | 1 | 0.01147
|  | jižní:(26,40+0,88+2,10)*0,60 |  | 17.628 |  |  | jižní:(26,40+0,88+2,10)*0,60
|  | (1,40+0,80)/2*0,50*4+1,80*0,30 |  | 2.74 |  |  | (1,40+0,80)/2*0,50*4+1,80*0,30
|  | 1,00*0,30+3,50*0,60 |  | 2.4 |  |  | 1,00*0,30+3,50*0,60
|  | -1,50*0,30 |  | -0.45 |  |  | -1,50*0,30
|  | východní:(2,80+3,20)*0,60+2,00*0,50*2 |  | 5.6 |  |  | východní:(2,80+3,20)*0,60+2,00*0,50*2
|  | severní:(5,20+5,90+0,88)*0,60 |  | 7.188 |  |  | severní:(5,20+5,90+0,88)*0,60
|  | 26,32*0,60 |  | 15.792 |  |  | 26,32*0,60
|  | západní:(4,60+10,20+3,70)*0,30+1,00*0,60 |  | 6.15 |  |  | západní:(4,60+10,20+3,70)*0,30+1,00*0,60
|  | -1,50*0,30*2 |  | -0.9 |  |  | -1,50*0,30*2
|  | 0 |  | 0 |  |  | 0
|  | - XPS 100 mm:-0,60*0,60*2 |  | -0.72 |  |  | - XPS 100 mm:-0,60*0,60*2
22 | 622 PC 06 | M + D plastické šambrány se vsazenou keramikou viz.TZ | m | 218.85 |  | 0 |  | 2 | 1 | 1 | 1 | 1 | 0 | 0 | 0 | 0 | 0 | 1 | 1 | 0
|  | F/01, 02:(5,585*2+1,40)*13 |  | 163.41 |  |  | F/01, 02:(5,585*2+1,40)*13
|  | F/03:(5,38*2+1,40)*3 |  | 36.48 |  |  | F/03:(5,38*2+1,40)*3
|  | F/04:(2,46*2+1,40)*3 |  | 18.96 |  |  | F/04:(2,46*2+1,40)*3
23 | 622 PC 07 | M + D plastický fabion pod střešní římsu viz.TZ | m | 30 |  | 0 |  | 2 | 1 | 1 | 1 | 1 | 0 | 0 | 0 | 0 | 0 | 1 | 1 | 0
|  | F05:30,00 |  | 30 |  |  | F05:30,00
24 | 622321832RV1 | Zatepl.systém fasáda ETICS MV tl.100mm lepící arm. tmel,výzt.tkan,šroub.hmož.,lišty bez omítky viz.TZ | m2 | 17.11 |  | 0 |  | 2 | 1 | 1 | 1 | 1 | 0 | 0 | 0 | 0 | 0 | 1 | 1 | 0.01789
|  | pilíře:0,70*6,50+0,70*6,80 |  | 9.31 |  |  | pilíře:0,70*6,50+0,70*6,80
|  | (0,70*2+0,60*2)*3,00 |  | 7.8 |  |  | (0,70*2+0,60*2)*3,00
25 | 622321834RV1 | Zatepl.systém fasáda ETICS MV tl.140mm lepící arm. tmel výzt.tkan,šroub.hmož.,lišty,bez omítky viz.TZ | m2 | 579.6528 |  | 0 |  | 2 | 1 | 0 | 0 | 1 | 0 | 0 | 0 | 0 | 0 | 1 | 0 | 0.01993
|  | jižní:(5,80+6,20)/2*26,40 |  | 158.4 |  |  | jižní:(5,80+6,20)/2*26,40
|  | -1,50*2,00*5 |  | -15 |  |  | -1,50*2,00*5
|  | -1,50*2,50 |  | -3.75 |  |  | -1,50*2,50
|  | -1,75*1,50*6 |  | -15.75 |  |  | -1,75*1,50*6
|  | 0,88*6,20 |  | 5.456 |  |  | 0,88*6,20
|  | 2,10*6,20+3,80*6,70+(4,80+1,50)/2*1,80 |  | 44.15 |  |  | 2,10*6,20+3,80*6,70+(4,80+1,50)/2*1,80
|  | -0,72*1,00 |  | -0.72 |  |  | -0,72*1,00
|  | -1,50*1,50 |  | -2.25 |  |  | -1,50*1,50
|  | -1,20*1,70 |  | -2.04 |  |  | -1,20*1,70
|  | 5,20*3,80 |  | 19.76 |  |  | 5,20*3,80
|  | -0,72*1,00 |  | -0.72 |  |  | -0,72*1,00
|  | východní:16,31*7,00 |  | 114.17 |  |  | východní:16,31*7,00
|  | -2,548*2,65 |  | -6.7522 |  |  | -2,548*2,65
|  | -1,30*2,30 |  | -2.99 |  |  | -1,30*2,30
|  | -1,50*1,90*2 |  | -5.7 |  |  | -1,50*1,90*2
|  | -1,50*2,15 |  | -3.225 |  |  | -1,50*2,15
|  | sch.:-(10,40+6,80)/2*0,70 |  | -6.02 |  |  | sch.:-(10,40+6,80)/2*0,70
|  | severní:(4,30+4,10)/2*5,20 |  | 21.84 |  |  | severní:(4,30+4,10)/2*5,20
|  | (6,80+6,60)/2*5,90 |  | 39.53 |  |  | (6,80+6,60)/2*5,90
|  | -1,50*5,10 |  | -7.65 |  |  | -1,50*5,10
|  | 0,88*6,60 |  | 5.808 |  |  | 0,88*6,60
|  | (6,60+6,20)/2*26,315 |  | 168.416 |  |  | (6,60+6,20)/2*26,315
|  | -1,50*2,00*6 |  | -18 |  |  | -1,50*2,00*6
|  | -1,75*1,50*6 |  | -15.75 |  |  | -1,75*1,50*6
|  | západní:(5,50+6,70)/2*4,00*2+1,00*0,25+1,20*0,40 |  | 49.53 |  |  | západní:(5,50+6,70)/2*4,00*2+1,00*0,25+1,20*0,40
|  | 10,20*6,40+10,20*4,00/2 |  | 85.68 |  |  | 10,20*6,40+10,20*4,00/2
|  | -1,50*1,72*2 |  | -5.16 |  |  | -1,50*1,72*2
|  | -1,50*1,50*2 |  | -4.5 |  |  | -1,50*1,50*2
|  | - MV 100 mm:-17,11 |  | -17.11 |  |  | - MV 100 mm:-17,11
26 | 622422211R00 | Oprava vnějších omítek vápen. hladk. II, do 20 % | m2 | 636.91 |  | 0 |  | 2 | 1 | 1 | 1 | 1 | 0 | 0 | 0 | 0 | 0 | 1 | 1 | 0.0266
|  | viz.otlučení omítek:625,89 |  | 625.89 |  |  | viz.otlučení omítek:625,89
|  | kam.podezdívka:5,10*0,50*2+3,70*0,80*2 |  | 11.02 |  |  | kam.podezdívka:5,10*0,50*2+3,70*0,80*2
27 | 622904112R00 | Očištění fasád tlakovou vodou složitost 1 - 2 | m2 | 625.89 |  | 0 |  | 2 | 1 | 1 | 1 | 1 | 0 | 0 | 0 | 0 | 0 | 1 | 1 | 2e-05
|  | viz.otlučení omítek:625,89 |  | 625.89 |  |  | viz.otlučení omítek:625,89
28 | 622 PC 08 | M + D expanzní páska mezi oknem a ETICS v šířce 20mm pro expanzi 8 - 20mm | m | 203.468 |  | 0 |  | 2 | 12 | 0 | 17 | 1 | 0 | 0 | 0 | 0 | 0 | 12 | 0 | 0
|  | jižní :(1,50+2,00*2)*5 |  | 27.5 |  |  | jižní :(1,50+2,00*2)*5
|  | (1,50+2,85*2) |  | 7.2 |  |  | (1,50+2,85*2)
|  | (1,75+1,50*2)*6 |  | 28.5 |  |  | (1,75+1,50*2)*6
|  | (0,72+1,00*2) |  | 2.72 |  |  | (0,72+1,00*2)
|  | (1,50+1,50*2) |  | 4.5 |  |  | (1,50+1,50*2)
|  | (1,20+2,00*2) |  | 5.2 |  |  | (1,20+2,00*2)
|  | (0,72+1,00*2) |  | 2.72 |  |  | (0,72+1,00*2)
|  | bk:(0,70+0,50*2) |  | 1.7 |  |  | bk:(0,70+0,50*2)
|  | východní:(2,548+2,65*2) |  | 7.848 |  |  | východní:(2,548+2,65*2)
|  | (1,30+2,30*2) |  | 5.9 |  |  | (1,30+2,30*2)
|  | (1,50+1,90*2)*2 |  | 10.6 |  |  | (1,50+1,90*2)*2
|  | (1,50+2,15*2) |  | 5.8 |  |  | (1,50+2,15*2)
|  | severní:(1,50+5,10*2) |  | 11.7 |  |  | severní:(1,50+5,10*2)
|  | (1,50+2,00*2)*6 |  | 33 |  |  | (1,50+2,00*2)*6
|  | (1,75+1,50*2)*6 |  | 28.5 |  |  | (1,75+1,50*2)*6
|  | západní:(1,50+2,02*2)*2 |  | 11.08 |  |  | západní:(1,50+2,02*2)*2
|  | (1,50+1,50*2)*2 |  | 9 |  |  | (1,50+1,50*2)*2
29 | 622 PC 09 | Omítka stěn vnější silikonově pryskyřičná točená probarvená zrnitost třídy 1,00 mm, vč.podkl.nátěru | m2 | 710.9236 |  | 0 |  | 2 | 12 | 0 | 18 | 1 | 0 | 0 | 0 | 0 | 0 | 12 | 0 | 0.03487
|  | jižní:(5,80+6,20)/2*26,40 |  | 158.4 |  |  | jižní:(5,80+6,20)/2*26,40
|  | -1,50*2,00*5 |  | -15 |  |  | -1,50*2,00*5
|  | -1,50*2,50 |  | -3.75 |  |  | -1,50*2,50
|  | -1,75*1,50*6 |  | -15.75 |  |  | -1,75*1,50*6
|  | 0,88*6,20 |  | 5.456 |  |  | 0,88*6,20
|  | 2,10*6,20+3,80*6,70+(4,80+1,50)/2*1,80 |  | 44.15 |  |  | 2,10*6,20+3,80*6,70+(4,80+1,50)/2*1,80
|  | -0,72*1,00 |  | -0.72 |  |  | -0,72*1,00
|  | -1,50*1,50 |  | -2.25 |  |  | -1,50*1,50
|  | -1,20*1,70 |  | -2.04 |  |  | -1,20*1,70
|  | 5,20*3,80 |  | 19.76 |  |  | 5,20*3,80
|  | -0,72*1,00 |  | -0.72 |  |  | -0,72*1,00
|  | ost.:0,20*(1,50+2,00*2)*5 |  | 5.5 |  |  | ost.:0,20*(1,50+2,00*2)*5
|  | 0,20*(1,50+2,85*2) |  | 1.44 |  |  | 0,20*(1,50+2,85*2)
|  | 0,20*(1,75+1,50*2)*6 |  | 5.7 |  |  | 0,20*(1,75+1,50*2)*6
|  | 0,20*(0,72+1,00*2) |  | 0.544 |  |  | 0,20*(0,72+1,00*2)
|  | 0,20*(1,50+1,50*2) |  | 0.9 |  |  | 0,20*(1,50+1,50*2)
|  | 0,20*(1,20+2,00*2) |  | 1.04 |  |  | 0,20*(1,20+2,00*2)
|  | 0,20*(0,72+1,00*2) |  | 0.544 |  |  | 0,20*(0,72+1,00*2)
|  | bk:0,10*(0,70+0,50*2) |  | 0.17 |  |  | bk:0,10*(0,70+0,50*2)
|  | východní:16,31*7,00 |  | 114.17 |  |  | východní:16,31*7,00
|  | -2,548*2,65 |  | -6.7522 |  |  | -2,548*2,65
|  | -1,30*2,30 |  | -2.99 |  |  | -1,30*2,30
|  | -1,50*1,90*2 |  | -5.7 |  |  | -1,50*1,90*2
|  | -1,50*2,15 |  | -3.225 |  |  | -1,50*2,15
|  | sch.:-(10,40+6,80)/2*0,70 |  | -6.02 |  |  | sch.:-(10,40+6,80)/2*0,70
|  | ost.:0,60*(2,548+2,65*2) |  | 4.7088 |  |  | ost.:0,60*(2,548+2,65*2)
|  | 0,20*(1,30+2,30*2) |  | 1.18 |  |  | 0,20*(1,30+2,30*2)
|  | 0,20*(1,50+1,90*2)*2 |  | 2.12 |  |  | 0,20*(1,50+1,90*2)*2
|  | 0,20*(1,50+2,15*2) |  | 1.16 |  |  | 0,20*(1,50+2,15*2)
|  | severní:(4,30+4,10)/2*5,20 |  | 21.84 |  |  | severní:(4,30+4,10)/2*5,20
|  | (6,80+6,60)/2*5,90 |  | 39.53 |  |  | (6,80+6,60)/2*5,90
|  | -1,50*5,10 |  | -7.65 |  |  | -1,50*5,10
|  | 0,88*6,60 |  | 5.808 |  |  | 0,88*6,60
|  | (6,60+6,20)/2*26,315 |  | 168.416 |  |  | (6,60+6,20)/2*26,315
|  | -1,50*2,00*6 |  | -18 |  |  | -1,50*2,00*6
|  | -1,75*1,50*6 |  | -15.75 |  |  | -1,75*1,50*6
|  | ost.:0,20*(1,50+5,10*2) |  | 2.34 |  |  | ost.:0,20*(1,50+5,10*2)
|  | 0,20*(1,50+2,00*2)*6 |  | 6.6 |  |  | 0,20*(1,50+2,00*2)*6
|  | 0,20*(1,75+1,50*2)*6 |  | 5.7 |  |  | 0,20*(1,75+1,50*2)*6
|  | západní:(5,50+6,70)/2*4,00*2+1,00*0,25+1,20*0,40 |  | 49.53 |  |  | západní:(5,50+6,70)/2*4,00*2+1,00*0,25+1,20*0,40
|  | 10,20*6,40+10,20*4,00/2 |  | 85.68 |  |  | 10,20*6,40+10,20*4,00/2
|  | -1,50*1,72*2 |  | -5.16 |  |  | -1,50*1,72*2
|  | -1,50*1,50*2 |  | -4.5 |  |  | -1,50*1,50*2
|  | ost.:0,20*(1,50+2,02*2)*2 |  | 2.216 |  |  | ost.:0,20*(1,50+2,02*2)*2
|  | 0,20*(1,50+1,50*2)*2 |  | 1.8 |  |  | 0,20*(1,50+1,50*2)*2
|  | 0 |  | 0 |  |  | 0
|  | jižní:(26,40+0,88+2,10)*0,30 |  | 8.814 |  |  | jižní:(26,40+0,88+2,10)*0,30
|  | (1,40+0,80)/2*0,50*4+1,80*0,30 |  | 2.74 |  |  | (1,40+0,80)/2*0,50*4+1,80*0,30
|  | 1,00*0,30+3,50*0,30 |  | 1.35 |  |  | 1,00*0,30+3,50*0,30
|  | východní:(2,80+3,20)*0,30+2,00*0,50*2 |  | 3.8 |  |  | východní:(2,80+3,20)*0,30+2,00*0,50*2
|  | severní:(5,20+5,90+0,88)*0,30 |  | 3.594 |  |  | severní:(5,20+5,90+0,88)*0,30
|  | 26,32*0,30+0,50*0,30 |  | 8.046 |  |  | 26,32*0,30+0,50*0,30
|  | západní:(4,60+10,20+3,70)*0,30+1,00*0,30 |  | 5.85 |  |  | západní:(4,60+10,20+3,70)*0,30+1,00*0,30
|  | 0 |  | 0 |  |  | 0
|  | podbití:(26,28*2+19,10*2)*0,40 |  | 36.304 |  |  | podbití:(26,28*2+19,10*2)*0,40
30 | 622 PC 10 | M + D dilatační lišta na fasádě | m | 14.4 |  | 0 |  | 2 | 12 | 0 | 19 | 1 | 0 | 0 | 0 | 0 | 0 | 12 | 0 | 0.00051
| Celkem za | 62 Úpravy povrchů vnější |  |  |  | 0 |  | 4 |  |  |  |  | 0 | 0 | 0 | 0 | 0
Díl: | 63 | Podlahy a podlahové konstrukce | [5 empty] | 1
31 | 63 PC 01 | Vyrovnávací betonová vrstva tl. 20 mm vyztužená vlákny pro nízké tloušťky | m2 | 81.585 |  | 0 |  | 2 | 12 | 0 | 20 | 1 | 0 | 0 | 0 | 0 | 0 | 12 | 0 | 0.04386
|  | 4,90*16,65 |  | 81.585 |  |  | 4,90*16,65
| Celkem za | 63 Podlahy a podlahové konstrukce |  |  |  | 0 |  | 4 |  |  |  |  | 0 | 0 | 0 | 0 | 0
Díl: | 94 | Lešení a stavební výtahy | [5 empty] | 1
32 | 941941051R00 | Montáž lešení leh.řad.s podlahami,š.1,5 m, H 10 m | m2 | 731.95 |  | 0 |  | 2 | 1 | 1 | 1 | 1 | 0 | 0 | 0 | 0 | 0 | 1 | 1 | 0.02426
|  | fasáda:33,50*6,50+33,50*6,80 |  | 445.55 |  |  | fasáda:33,50*6,50+33,50*6,80
|  | 21,50*8,00 |  | 172 |  |  | 21,50*8,00
|  | pro podhled:(1,50+6,70)*7,00 |  | 57.4 |  |  | pro podhled:(1,50+6,70)*7,00
|  | (1,50+2*3,00)*7,60 |  | 57 |  |  | (1,50+2*3,00)*7,60
33 | 941941391R00 | Příplatek za každý měsíc použití lešení k pol.1051 | m2 | 617.55 |  | 0 |  | 2 | 1 | 1 | 1 | 1 | 0 | 0 | 0 | 0 | 0 | 1 | 1 | 0.00109
34 | 941941851R00 | Demontáž lešení leh.řad.s podlahami,š.1,5 m,H 10 m | m2 | 731.95 |  | 0 |  | 2 | 1 | 1 | 1 | 1 | 0 | 0 | 0 | 0 | 0 | 1 | 1 | 0
35 | 941955001R00 | Lešení lehké pomocné, výška podlahy do 1,2 m | m2 | 100 |  | 0 |  | 2 | 1 | 1 | 1 | 1 | 0 | 0 | 0 | 0 | 0 | 1 | 1 | 0.00121
|  | vnitřní omítky, okny:100,00 |  | 100 |  |  | vnitřní omítky, okny:100,00
36 | 941955003R00 | Lešení lehké pomocné, výška podlahy do 2,5 m | m2 | 188.84 |  | 0 |  | 2 | 1 | 1 | 1 | 1 | 0 | 0 | 0 | 0 | 0 | 1 | 1 | 0.00592
|  | fasáda:6,70*4,00+6,70*4,50+19,30*4,30 |  | 139.94 |  |  | fasáda:6,70*4,00+6,70*4,50+19,30*4,30
|  | 16,30*3,00 |  | 48.9 |  |  | 16,30*3,00
| Celkem za | 94 Lešení a stavební výtahy |  |  |  | 0 |  | 4 |  |  |  |  | 0 | 0 | 0 | 0 | 0
Díl: | 95 | Dokončovací konstrukce na pozemních stavbách | [5 empty] | 1
37 | 952901111R00 | Vyčištění budov o výšce podlaží do 4 m | m2 | 285.278 |  | 0 |  | 2 | 1 | 1 | 1 | 1 | 0 | 0 | 0 | 0 | 0 | 1 | 1 | 4e-05
|  | 1.np:3,74*2,00*2+25,00*2,00+10,60*2,00*2+2,50*2,00 |  | 112.36 |  |  | 1.np:3,74*2,00*2+25,00*2,00+10,60*2,00*2+2,50*2,00
|  | 2.np:3,74*2,00*2+6,70*8,74+25,00*2,00+24,70*2,00 |  | 172.918 |  |  | 2.np:3,74*2,00*2+6,70*8,74+25,00*2,00+24,70*2,00
| Celkem za | 95 Dokončovací konstrukce na pozemních stavbách |  |  |  | 0 |  | 4 |  |  |  |  | 0 | 0 | 0 | 0 | 0
Díl: | 96 | Bourání konstrukcí | [5 empty] | 1
38 | 962032231R00 | Bourání zdiva z cihel pálených na MVC | m3 | 2.8687 |  | 0 |  | 2 | 1 | 1 | 1 | 1 | 0 | 0 | 0 | 0 | 0 | 1 | 1 | 0.00128
|  | schod.okno:1,50*0,375*5,10 |  | 2.8687 |  |  | schod.okno:1,50*0,375*5,10
39 | 962032314R00 | Bourání pilířů cihelných | m3 | 0.2475 |  | 0 |  | 2 | 1 | 1 | 1 | 1 | 0 | 0 | 0 | 0 | 0 | 1 | 1 | 0.01249
|  | 1.np:0,33*0,15*2,50*2 |  | 0.2475 |  |  | 1.np:0,33*0,15*2,50*2
40 | 962081141R00 | Bourání oken ze skleněných tvárnic tl. 15 cm | m2 | 0.5 |  | 0 |  | 2 | 1 | 1 | 1 | 1 | 0 | 0 | 0 | 0 | 0 | 1 | 1 | 0.00067
|  | 1.no:1,00*0,50 |  | 0.5 |  |  | 1.no:1,00*0,50
41 | 964073221R00 | Vybourání nosníků ze zdi cihelné dl. 4 m, 20 kg/m | t | 0.156 |  | 0 |  | 2 | 1 | 1 | 1 | 1 | 0 | 0 | 0 | 0 | 0 | 1 | 1 | 0.03746
|  | 1.np:(1,19*0,115*0,19*3)*2 |  | 0.156 |  |  | 1.np:(1,19*0,115*0,19*3)*2
42 | 965042141R00 | Bourání mazanin betonových tl. 10 cm, nad 4 m2 | m3 | 4.0235 |  | 0 |  | 2 | 1 | 1 | 1 | 1 | 0 | 0 | 0 | 0 | 0 | 1 | 1 | 0
|  | terasa:5,02*16,03*0,05 |  | 4.0235 |  |  | terasa:5,02*16,03*0,05
43 | 968061112R00 | Vyvěšení dřevěných okenních křídel pl. do 1,5 m2 | kus | 4 |  | 0 |  | 2 | 1 | 1 | 1 | 1 | 0 | 0 | 0 | 0 | 0 | 1 | 1 | 0
|  | 1.np:4,00 |  | 4 |  |  | 1.np:4,00
44 | 968061113R00 | Vyvěšení dřevěných okenních křídel pl. nad 1,5 m2 | kus | 27 |  | 0 |  | 2 | 1 | 1 | 1 | 1 | 0 | 0 | 0 | 0 | 0 | 1 | 1 | 0
|  | 1.np:9,00 |  | 9 |  |  | 1.np:9,00
|  | 2.np:18,00 |  | 18 |  |  | 2.np:18,00
45 | 968061125R00 | Vyvěšení dřevěných dveřních křídel pl. do 2 m2 | kus | 3 |  | 0 |  | 2 | 1 | 1 | 1 | 1 | 0 | 0 | 0 | 0 | 0 | 1 | 1 | 0
|  | 1.np:3,00 |  | 3 |  |  | 1.np:3,00
46 | 968061126R00 | Vyvěšení dřevěných dveřních křídel pl. nad 2 m2 a plastových | kus | 2 |  | 0 |  | 2 | 1 | 1 | 1 | 1 | 0 | 0 | 0 | 0 | 0 | 1 | 1 | 0
|  | 1.np:2,00 |  | 2 |  |  | 1.np:2,00
47 | 968062354R00 | Vybourání dřevěných rámů oken dvojitých pl. 1 m2 nebo plastových | m2 | 2.16 |  | 0 |  | 2 | 1 | 1 | 1 | 1 | 0 | 0 | 0 | 0 | 0 | 1 | 1 | 0.00219
|  | 1.np:0,30*0,60 |  | 0.18 |  |  | 1.np:0,30*0,60
|  | 0,72*1,00*2 |  | 1.44 |  |  | 0,72*1,00*2
|  | 0,90*0,60 |  | 0.54 |  |  | 0,90*0,60
48 | 968062356R00 | Vybourání dřevěných rámů oken dvojitých pl. 4 m2 nebo plastových | m2 | 5.8374 |  | 0 |  | 2 | 1 | 1 | 1 | 1 | 0 | 0 | 0 | 0 | 0 | 1 | 1 | 0.00092
|  | 1.np:1,38*2,00 |  | 2.76 |  |  | 1.np:1,38*2,00
|  | 2.np:1,38*2,23 |  | 3.0774 |  |  | 2.np:1,38*2,23
49 | 968062456R00 | Vybourání dřevěných dveřních zárubní pl. nad 2 m2 a plastových | m2 | 6.7056 |  | 0 |  | 2 | 1 | 1 | 1 | 1 | 0 | 0 | 0 | 0 | 0 | 1 | 1 | 0.001
|  | 1.np:2,54*2,64 |  | 6.7056 |  |  | 1.np:2,54*2,64
50 | 968072455R00 | Vybourání kovových dveřních zárubní pl. do 2 m2 | m2 | 5.319 |  | 0 |  | 2 | 1 | 1 | 1 | 1 | 0 | 0 | 0 | 0 | 0 | 1 | 1 | 0.00117
|  | 1.np:0,90*1,97*3 |  | 5.319 |  |  | 1.np:0,90*1,97*3
51 | 968 PC 02 | Vybourání dřevěných dveřních zárubní pro kastlové dveře pl. nad 2 m2 | m2 | 4.76 |  | 0 |  | 2 | 12 | 0 | 39 | 1 | 0 | 0 | 0 | 0 | 0 | 12 | 0 | 0.001
|  | 1.np:1,70*2,80 |  | 4.76 |  |  | 1.np:1,70*2,80
52 | 968 PC 03 | Vybourání dřevěných rámů kastlových oken pl. 4 m2 | m2 | 69.495 |  | 0 |  | 2 | 12 | 0 | 40 | 1 | 0 | 0 | 0 | 0 | 0 | 12 | 0 | 0.00102
|  | 1.np:1,50*2,00*7 |  | 21 |  |  | 1.np:1,50*2,00*7
|  | 1,50*1,75 |  | 2.625 |  |  | 1,50*1,75
|  | 1,75*1,50*14 |  | 36.75 |  |  | 1,75*1,50*14
|  | 1,60*1,90*3 |  | 9.12 |  |  | 1,60*1,90*3
| Celkem za | 96 Bourání konstrukcí |  |  |  | 0 |  | 4 |  |  |  |  | 0 | 0 | 0 | 0 | 0
Díl: | 97 | Prorážení otvorů | [5 empty] | 1
53 | 971033561R00 | Vybourání otv. zeď cihel. pl.1 m2, tl.60 cm, MVC | m3 | 1.3834 |  | 0 |  | 2 | 1 | 1 | 1 | 1 | 0 | 0 | 0 | 0 | 0 | 1 | 1 | 0.00182
|  | 1.np: |  | 0 |  |  | 1.np:
|  | dveře:0,50*0,375*2,00*2 |  | 0.75 |  |  | dveře:0,50*0,375*2,00*2
|  | 2.np: |  | 0 |  |  | 2.np:
|  | pro stupně:1,60*0,53*0,40 |  | 0.3392 |  |  | pro stupně:1,60*0,53*0,40
|  | okno:1,50*0,53*0,37 |  | 0.2942 |  |  | okno:1,50*0,53*0,37
54 | 971033651R00 | Vybourání otv. zeď cihel. pl.4 m2, tl.60 cm, MVC | m3 | 4.275 |  | 0 |  | 2 | 1 | 1 | 1 | 1 | 0 | 0 | 0 | 0 | 0 | 1 | 1 | 0.00182
|  | 1.np: |  | 0 |  |  | 1.np:
|  | okno:1,50*0,375*2,00*3 |  | 3.375 |  |  | okno:1,50*0,375*2,00*3
|  | 2.np: |  | 0 |  |  | 2.np:
|  | okno:1,50*0,40*1,50 |  | 0.9 |  |  | okno:1,50*0,40*1,50
55 | 974031664R00 | Vysekání rýh zeď cihelná vtah. nosníků 15 x 15 cm | m | 28.1 |  | 0 |  | 2 | 1 | 1 | 1 | 1 | 0 | 0 | 0 | 0 | 0 | 1 | 1 | 0
|  | 1.np: |  | 0 |  |  | 1.np:
|  | okna:(1,90*2)*3 |  | 11.4 |  |  | okna:(1,90*2)*3
|  | dveře:(1,80*2)*2 |  | 7.2 |  |  | dveře:(1,80*2)*2
|  | 2.np: |  | 0 |  |  | 2.np:
|  | okno:1,90*3 |  | 5.7 |  |  | okno:1,90*3
|  | schod.:1,90*2 |  | 3.8 |  |  | schod.:1,90*2
56 | 975021211R00 | Podchycení zdiva pod stropem při tl.zdi do 45 cm | m | 10.3 |  | 0 |  | 2 | 1 | 1 | 1 | 1 | 0 | 0 | 0 | 0 | 0 | 1 | 1 | 0.04957
|  | 1.np:1,50*3 |  | 4.5 |  |  | 1.np:1,50*3
|  | 1,40*2 |  | 2.8 |  |  | 1,40*2
|  | 2.np:1,50 |  | 1.5 |  |  | 2.np:1,50
|  | sch.: |  | 0 |  |  | sch.:
|  | 1,50 |  | 1.5 |  |  | 1,50
57 | 978012191R00 | Otlučení omítek vnitřních rákosov.stropů do 100 % | m2 | 29.5 |  | 0 |  | 2 | 1 | 1 | 1 | 1 | 0 | 0 | 0 | 0 | 0 | 1 | 1 | 0
|  | 1.np:16,00+9,00+2,00+2,50 |  | 29.5 |  |  | 1.np:16,00+9,00+2,00+2,50
58 | 978013191R00 | Otlučení omítek vnitřních stěn v rozsahu do 100 % | m2 | 31.04 |  | 0 |  | 2 | 1 | 1 | 1 | 1 | 0 | 0 | 0 | 0 | 0 | 1 | 1 | 0
|  | viz.sanace:31,04 |  | 31.04 |  |  | viz.sanace:31,04
59 | 978036191R00 | Otlučení omítek břízolitových v rozsahu 100 % vč.proškrabání spar | m2 | 625.8854 |  | 0 |  | 2 | 1 | 1 | 1 | 1 | 0 | 0 | 0 | 0 | 0 | 1 | 1 | 0
|  | jižní :(6,20+6,50)/2*25,955+6,05*6,50+5,02*3,40 |  | 221.2072 |  |  | jižní :(6,20+6,50)/2*25,955+6,05*6,50+5,02*3,40
|  | -1,50*2,00*4 |  | -12 |  |  | -1,50*2,00*4
|  | -1,70*2,80 |  | -4.76 |  |  | -1,70*2,80
|  | -0,90*1,97 |  | -1.773 |  |  | -0,90*1,97
|  | -0,72*1,00*2 |  | -1.44 |  |  | -0,72*1,00*2
|  | -1,75*1,50*6 |  | -15.75 |  |  | -1,75*1,50*6
|  | ost.:0,10*(1,50+2,00*2)*4 |  | 2.2 |  |  | ost.:0,10*(1,50+2,00*2)*4
|  | 0,10*(1,70+2,80*2) |  | 0.73 |  |  | 0,10*(1,70+2,80*2)
|  | 0,10+(0,90+2,00*2) |  | 5 |  |  | 0,10+(0,90+2,00*2)
|  | 0,10*(0,72+1,00*2)*2 |  | 0.544 |  |  | 0,10*(0,72+1,00*2)*2
|  | 0,10*(1,75+1,50*2)*6 |  | 2.85 |  |  | 0,10*(1,75+1,50*2)*6
|  | východní:16,03*6,50+0,85*6,50*2 |  | 115.245 |  |  | východní:16,03*6,50+0,85*6,50*2
|  | -2,54*2,64 |  | -6.7056 |  |  | -2,54*2,64
|  | -1,30*2,25 |  | -2.925 |  |  | -1,30*2,25
|  | -1,60*1,90*3 |  | -9.12 |  |  | -1,60*1,90*3
|  | 0,50*(2,54+2,64*2) |  | 3.91 |  |  | 0,50*(2,54+2,64*2)
|  | 0,10*(1,30+2,25*2) |  | 0.58 |  |  | 0,10*(1,30+2,25*2)
|  | 0,10*(1,60+1,90*2)*3 |  | 1.62 |  |  | 0,10*(1,60+1,90*2)*3
|  | severní:5,02*3,40+6,05*6,50+(6,70+6,20)/2*25,955 |  | 223.8028 |  |  | severní:5,02*3,40+6,05*6,50+(6,70+6,20)/2*25,955
|  | -0,90*0,60 |  | -0.54 |  |  | -0,90*0,60
|  | -1,38*2,00 |  | -2.76 |  |  | -1,38*2,00
|  | -1,50*2,00*4 |  | -12 |  |  | -1,50*2,00*4
|  | -1,00*0,50 |  | -0.5 |  |  | -1,00*0,50
|  | -1,30*2,23 |  | -2.899 |  |  | -1,30*2,23
|  | -1,75*1,50*6 |  | -15.75 |  |  | -1,75*1,50*6
|  | 0,10*(0,90+0,60*2) |  | 0.21 |  |  | 0,10*(0,90+0,60*2)
|  | 0,10*(1,38+2,00*2) |  | 0.538 |  |  | 0,10*(1,38+2,00*2)
|  | 0,10*(1,50+2,00*2)*4 |  | 2.2 |  |  | 0,10*(1,50+2,00*2)*4
|  | 0,10*(1,00+0,50*2) |  | 0.2 |  |  | 0,10*(1,00+0,50*2)
|  | 0,10*(1,30+2,23*2) |  | 0.576 |  |  | 0,10*(1,30+2,23*2)
|  | 0,10*(1,75+1,50*2)*6 |  | 2.85 |  |  | 0,10*(1,75+1,50*2)*6
|  | zádadní:9,90*6,60+9,90*3,90/2+1,00*0,40 |  | 85.045 |  |  | zádadní:9,90*6,60+9,90*3,90/2+1,00*0,40
|  | ((6,10+7,10)/2*4,00)*2 |  | 52.8 |  |  | ((6,10+7,10)/2*4,00)*2
|  | -1,00*2,00*2 |  | -4 |  |  | -1,00*2,00*2
|  | -1,75*1,50*2 |  | -5.25 |  |  | -1,75*1,50*2
|  | 0,10*(1,00+2,00*2)*2 |  | 1 |  |  | 0,10*(1,00+2,00*2)*2
|  | 0,10*(1,75+1,50*2)*2 |  | 0.95 |  |  | 0,10*(1,75+1,50*2)*2
| Celkem za | 97 Prorážení otvorů |  |  |  | 0 |  | 4 |  |  |  |  | 0 | 0 | 0 | 0 | 0
Díl: | 99 | Staveništní přesun hmot | [5 empty] | 1
60 | 999281111R00 | Přesun hmot pro opravy a údržbu do výšky 25 m | t | 108.3993 |  | 0 |  | 2 | 7 | 1 | 2 | 1 | 0 | 0 | 0 | 0 | 0 | 7 | 1 | 0
| Celkem za | 99 Staveništní přesun hmot |  |  |  | 0 |  | 4 |  |  |  |  | 0 | 0 | 0 | 0 | 0
Díl: | 712 | Živičné krytiny | [5 empty] | 1
61 | 712300831R00 | Odstranění živičné krytiny střech do 10° 1vrstvé | m2 | 244.0246 |  | 0 |  | 2 | 1 | 7 | 7 | 2 | 0 | 0 | 0 | 0 | 0 | 1 | 7 | 0
|  | 3x lepenka:5,02*16,03*3 |  | 241.4118 |  |  | 3x lepenka:5,02*16,03*3
|  | 0,92*2,84 |  | 2.6128 |  |  | 0,92*2,84
62 | 712311101RZ1 | Povlaková krytina střech do 10°, za studena ALP 1 x nátěr - včetně dodávky ALP | m2 | 156.8 |  | 0 |  | 2 | 1 | 7 | 7 | 2 | 0 | 0 | 0 | 0 | 0 | 1 | 7 | 0.0003
|  | terasa - 2x vrstva:4,90*16,00*2 |  | 156.8 |  |  | terasa - 2x vrstva:4,90*16,00*2
63 | 712341559RT1 | Povlaková krytina střech do 10°, NAIP přitavením 1 vrstva - materiál ve specifikaci | m2 | 80.85 |  | 0 |  | 2 | 1 | 7 | 7 | 2 | 0 | 0 | 0 | 0 | 0 | 1 | 7 | 0.00035
|  | terasa:4,90*16,50 |  | 80.85 |  |  | terasa:4,90*16,50
64 | 712361703R00 | Povlaková krytina střech do 10° lepená | m2 | 176.8 |  | 0 |  | 2 | 1 | 0 | 0 | 2 | 0 | 0 | 0 | 0 | 0 | 1 | 0 | 0.00083
|  | terasa 2x vrstva:5,20*17,00*2 |  | 176.8 |  |  | terasa 2x vrstva:5,20*17,00*2
65 | 28322084 | Krytina z PVC tl.1,50mm s Broof t13 viz.TZ | m2 | 92.9775 |  | 0 |  | 2 | 3 | 0 | 28322084 | 2 | 0 | 0 | 0 | 0 | 0 | 3 | 0 | 0.00254
|  | 80,85*1,15 |  | 92.9775 |  |  | 80,85*1,15
66 | 628522557 | Pás modifikovaný asfaltový s ochranným posypem s polyesterovou nosnou vložkou | m2 | 92.9775 |  | 0 |  | 2 | 3 | 7 | 628522557 | 2 | 0 | 0 | 0 | 0 | 0 | 3 | 7 | 0.0038
|  | 80,85*1,15 |  | 92.9775 |  |  | 80,85*1,15
67 | 62852615 | Pás modifikovaný asfaltový s AL | m2 | 92.9775 |  | 0 |  | 2 | 3 | 0 | 62852615 | 2 | 0 | 0 | 0 | 0 | 0 | 3 | 0 | 0.0035
|  | 80,85*1,15 |  | 92.9775 |  |  | 80,85*1,15
68 | 998712202R00 | Přesun hmot pro povlakové krytiny, výšky do 12 m | % | 833.0999 |  | 0 |  | 2 | 7 | 1002 | 5 | 2 | 0 | 0 | 0 | 0 | 0 | 7 | 1002 | 0
| Celkem za | 712 Živičné krytiny |  |  |  | 0 |  | 4 |  |  |  |  | 0 | 0 | 0 | 0 | 0
Díl: | 713 | Izolace tepelné | [5 empty] | 1
69 | 713 PC 01 | Dočasné odstranění desky z minerální plsti tl.160mm, vysušení viz.TZ | m2 | 397.12 |  | 0 |  | 2 | 1 | 7 | 7 | 2 | 0 | 0 | 0 | 0 | 0 | 1 | 7 | 0
|  | 18,70*10,40+5,80*15,80 |  | 286.12 |  |  | 18,70*10,40+5,80*15,80
|  | 18,50*3,00*2 |  | 111 |  |  | 18,50*3,00*2
70 | 713 PC 02 | Odstranění folií na půdě pod i nad min.plstí | m2 | 683.24 |  | 0 |  | 2 | 1 | 7 | 7 | 2 | 0 | 0 | 0 | 0 | 0 | 1 | 7 | 0
|  | (18,70*10,40+5,80*15,80)*2 |  | 572.24 |  |  | (18,70*10,40+5,80*15,80)*2
|  | 18,50*3,00*2 |  | 111 |  |  | 18,50*3,00*2
71 | 713 PC 03 | M + D ochranná difuzní 3vrstvá polypropylénová folie se samolepícími kraji viz.TZ | m2 | 629.165 |  | 0 |  | 2 | 1 | 0 | 0 | 2 | 0 | 0 | 0 | 0 | 0 | 1 | 0 | 0.00017
|  | Začátek provozního součtu |  | 0 |  |  | Začátek provozního součtu
|  | 19,00*10,80+5,80*16,00 |  | 298 |  |  | 19,00*10,80+5,80*16,00
|  | 7,00*(3,50*2+4,80) |  | 82.6 |  |  | 7,00*(3,50*2+4,80)
|  | Konec provozního součtu |  | 380.6 |  |  | Konec provozního součtu
|  | 380,60*1,15 |  | 437.69 |  |  | 380,60*1,15
|  | 0 |  | 0 |  |  | 0
|  | Začátek provozního součtu |  | 0 |  |  | Začátek provozního součtu
|  | 7,00*3,70*2 |  | 51.8 |  |  | 7,00*3,70*2
|  | 18,50*3,10*2 |  | 114.7 |  |  | 18,50*3,10*2
|  | Konec provozního součtu |  | 166.5 |  |  | Konec provozního součtu
|  | 166,50*1,15 |  | 191.475 |  |  | 166,50*1,15
72 | 713 PC 04 | M + D polyamidová parobrzda na stávající bednění viz.TZ | m2 | 629.165 |  | 0 |  | 2 | 1 | 0 | 0 | 2 | 0 | 0 | 0 | 0 | 0 | 1 | 0 | 0
|  | Začátek provozního součtu |  | 0 |  |  | Začátek provozního součtu
|  | 19,00*10,80+5,80*16,00 |  | 298 |  |  | 19,00*10,80+5,80*16,00
|  | 7,00*(3,50*2+4,80) |  | 82.6 |  |  | 7,00*(3,50*2+4,80)
|  | Konec provozního součtu |  | 380.6 |  |  | Konec provozního součtu
|  | 380,60*1,15 |  | 437.69 |  |  | 380,60*1,15
|  | 0 |  | 0 |  |  | 0
|  | Začátek provozního součtu |  | 0 |  |  | Začátek provozního součtu
|  | 7,00*3,70*2 |  | 51.8 |  |  | 7,00*3,70*2
|  | 18,50*3,10*2 |  | 114.7 |  |  | 18,50*3,10*2
|  | Konec provozního součtu |  | 166.5 |  |  | Konec provozního součtu
|  | 166,50*1,15 |  | 191.475 |  |  | 166,50*1,15
73 | 713 PC 07 | M + D vizkozní manžeta viz.TZ | m2 | 44.13 |  | 0 |  | 2 | 1 | 7 | 7 | 2 | 0 | 0 | 0 | 0 | 0 | 1 | 7 | 0
|  | (32,30*2+16,50)*0,30 |  | 24.33 |  |  | (32,30*2+16,50)*0,30
|  | (7,00*4+19,00*2)*0,30 |  | 19.8 |  |  | (7,00*4+19,00*2)*0,30
74 | 713100812R00 | Odstranění tepelné izolace, polystyrén tl. do 5 cm | m2 | 80.4706 |  | 0 |  | 2 | 1 | 7 | 7 | 2 | 0 | 0 | 0 | 0 | 0 | 1 | 7 | 0
|  | terasa:5,02*16,03 |  | 80.4706 |  |  | terasa:5,02*16,03
75 | 713111111RT1 | Izolace tepelné stropů vrchem kladené volně 1 vrstva - materiál ve specifikaci | m2 | 412.7 |  | 0 |  | 2 | 1 | 7 | 7 | 2 | 0 | 0 | 0 | 0 | 0 | 1 | 7 | 0
|  | 19,00*10,80+5,80*16,00 |  | 298 |  |  | 19,00*10,80+5,80*16,00
|  | 0 |  | 0 |  |  | 0
|  | plech:18,50*3,10*2 |  | 114.7 |  |  | plech:18,50*3,10*2
76 | 713111111RT2 | Izolace tepelné stropů vrchem kladené volně 2 vrstvy - materiál ve specifikaci | m2 | 116.2 |  | 0 |  | 2 | 1 | 7 | 7 | 2 | 0 | 0 | 0 | 0 | 0 | 1 | 7 | 0
|  | podium:7,00*4,80 |  | 33.6 |  |  | podium:7,00*4,80
|  | 2*7,00*2,20 |  | 30.8 |  |  | 2*7,00*2,20
|  | podium:2*7,00*3,70 |  | 51.8 |  |  | podium:2*7,00*3,70
77 | 713111130RT1 | Izolace tepelné stropů, vložené mezi trámy, krokve 1 vrstva - materiál ve specifikaci | m2 | 426.7 |  | 0 |  | 2 | 1 | 7 | 7 | 2 | 0 | 0 | 0 | 0 | 0 | 1 | 7 | 0.00038
|  | 19,00*10,80+5,80*16,00 |  | 298 |  |  | 19,00*10,80+5,80*16,00
|  | podium:2*7,00*1,00 |  | 14 |  |  | podium:2*7,00*1,00
|  | plech:18,50*3,10*2 |  | 114.7 |  |  | plech:18,50*3,10*2
78 | 713141125R00 | Izolace tepelná střech, desky, na lepidlo | m2 | 218.55 |  | 0 |  | 2 | 1 | 7 | 7 | 2 | 0 | 0 | 0 | 0 | 0 | 1 | 7 | 0.00031
|  | 2 vrstvy:4,70*15,50*2 |  | 145.7 |  |  | 2 vrstvy:4,70*15,50*2
|  | 1 vrstva:4,70*15,50 |  | 72.85 |  |  | 1 vrstva:4,70*15,50
79 | 631 PC 01 | Střešní klín z minerální plsti tl. 50 - 140 mm | m2 | 74.307 |  | 0 |  | 2 | 3 | 7 | 631 PC 01 | 2 | 0 | 0 | 0 | 0 | 0 | 3 | 7 | 0.0175
|  | 72,85*1,02 |  | 74.307 |  |  | 72,85*1,02
80 | 63151406 | Deska z minerální plsti tl.100 mm | m2 | 522.342 |  | 0 |  | 2 | 3 | 7 | 63151406 | 2 | 0 | 0 | 0 | 0 | 0 | 3 | 7 | 0.004
|  | 298,00*1,02 |  | 303.96 |  |  | 298,00*1,02
|  | podium:33,60*1,02 |  | 34.272 |  |  | podium:33,60*1,02
|  | podium:14,00*1,02 |  | 14.28 |  |  | podium:14,00*1,02
|  | plech:114,70*1,02 |  | 116.994 |  |  | plech:114,70*1,02
|  | pl.podium:51,80*1,02 |  | 52.836 |  |  | pl.podium:51,80*1,02
81 | 63151410 | Deska z minerální plsti tl.140 mm | m2 | 62.832 |  | 0 |  | 2 | 3 | 1 | 63151410 | 2 | 0 | 0 | 0 | 0 | 0 | 3 | 1 | 0.0056
|  | podium 2 vrstvy:2*30,80*1,02 |  | 62.832 |  |  | podium 2 vrstvy:2*30,80*1,02
82 | 63151412 | Deska z minerální plsti I tl.160 mm | m2 | 171.2988 |  | 0 |  | 2 | 3 | 7 | 63151412 | 2 | 0 | 0 | 0 | 0 | 0 | 3 | 7 | 0.0064
|  | 20% z 298,00:59,60*1,02 |  | 60.792 |  |  | 20% z 298,00:59,60*1,02
|  | podium:33,60*1,02 |  | 34.272 |  |  | podium:33,60*1,02
|  | plech 20% z 114,70:22,94*1,02 |  | 23.3988 |  |  | plech 20% z 114,70:22,94*1,02
|  | podium:51,80*1,02 |  | 52.836 |  |  | podium:51,80*1,02
83 | 63151500 | Deska z minerální plsti tl. 80 mm | m2 | 148.614 |  | 0 |  | 2 | 3 | 7 | 63151500 | 2 | 0 | 0 | 0 | 0 | 0 | 3 | 7 | 0.014
|  | 72,85*1,02*2 |  | 148.614 |  |  | 72,85*1,02*2
84 | 998713202R00 | Přesun hmot pro izolace tepelné, výšky do 12 m | % | 4147.6227 |  | 0 |  | 2 | 7 | 1002 | 5 | 2 | 0 | 0 | 0 | 0 | 0 | 7 | 1002 | 0
| Celkem za | 713 Izolace tepelné |  |  |  | 0 |  | 4 |  |  |  |  | 0 | 0 | 0 | 0 | 0
Díl: | 720 | Zdravotechnická instalace | [5 empty] | 1
85 | 720 PC 01 | M + D odvodnění terasy viz.TZ | kompl. | 1 |  | 0 |  | 2 | 12 | 0 | 97 | 2 | 0 | 0 | 0 | 0 | 0 | 12 | 0 | 0
| Celkem za | 720 Zdravotechnická instalace |  |  |  | 0 |  | 4 |  |  |  |  | 0 | 0 | 0 | 0 | 0
Díl: | 764 | Konstrukce klempířské | [5 empty] | 1
86 | 764410850R00 | Demontáž oplechování parapetů,rš od 100 do 330 mm | m | 44.64 |  | 0 |  | 2 | 1 | 7 | 7 | 2 | 0 | 0 | 0 | 0 | 0 | 1 | 7 | 0
|  | 1.np:1,50*8+0,72*2+0,90+1,00 |  | 15.34 |  |  | 1.np:1,50*8+0,72*2+0,90+1,00
|  | 2.np:1,75*14+1,60*3 |  | 29.3 |  |  | 2.np:1,75*14+1,60*3
87 | 764511650RT2 | Oplechování parapetů plech TiZn rš. 330 mm plech předzvětralý modrošedý | m | 46.5 |  | 0 |  | 2 | 1 | 7 | 7 | 2 | 0 | 0 | 0 | 0 | 0 | 1 | 7 | 0.00254
|  | K/1:1,50*30 |  | 45 |  |  | K/1:1,50*30
|  | K/3:0,75*2 |  | 1.5 |  |  | K/3:0,75*2
88 | 764511660RT2 | Oplechování parapetů plech TiZn rš. 400 mm plech předzvětralý modrošedý | m | 1.3 |  | 0 |  | 2 | 1 | 7 | 7 | 2 | 0 | 0 | 0 | 0 | 0 | 1 | 7 | 0.00313
|  | K/5:1,30 |  | 1.3 |  |  | K/5:1,30
89 | 764 PC 01 | Oplechování ETIC nad bankomatem plech TiZn rš. 250 mm plech předzvětralý modrošedý | m | 3 |  | 0 |  | 2 | 12 | 0 | 70 | 2 | 0 | 0 | 0 | 0 | 0 | 12 | 0 | 0.00254
|  | K/6:1,00*3 |  | 3 |  |  | K/6:1,00*3
90 | 764 PC 08 | Oplechování vodorovné hramy šambrány TiZn řs 100mm plech předzvětralý modrošedý | m | 36 |  | 0 |  | 2 | 12 | 0 | 71 | 2 | 0 | 0 | 0 | 0 | 0 | 12 | 0 | 0.00595
|  | K/15:1,80*20 |  | 36 |  |  | K/15:1,80*20
91 | 998764202R00 | Přesun hmot pro klempířské konstr., výšky do 12 m | % | 402.8488 |  | 0 |  | 2 | 7 | 1002 | 5 | 2 | 0 | 0 | 0 | 0 | 0 | 7 | 1002 | 0
| Celkem za | 764 Konstrukce klempířské |  |  |  | 0 |  | 4 |  |  |  |  | 0 | 0 | 0 | 0 | 0
Díl: | 766 | Konstrukce truhlářské | [5 empty] | 1
92 | 766 PC 01 | M + D plastové okno 1500/1500 mm vč.zapravení viz.výpis výplní otvorů P01 | ks | 15 |  | 0 |  | 2 | 12 | 0 | 76 | 2 | 0 | 0 | 0 | 0 | 0 | 12 | 0 | 0
93 | 766 PC 02 | M + D plastové okno 1500/2000 mm vč.zapravení viz.tvýpis výplní otvorů P02 | ks | 9 |  | 0 |  | 2 | 12 | 0 | 77 | 2 | 0 | 0 | 0 | 0 | 0 | 12 | 0 | 0
94 | 766 PC 03 | M + D plastové okno 1500/2000 mm vč.zapravení viz.výpis výplní otvorů P03 | ks | 2 |  | 0 |  | 2 | 12 | 0 | 78 | 2 | 0 | 0 | 0 | 0 | 0 | 12 | 0 | 0
95 | 766 PC 04 | M + D plastové vstupní 2kř dveře 1700/2850 mm vč.zapravení viz.výpis výplní otvorů P04 | ks | 1 |  | 0 |  | 2 | 12 | 0 | 79 | 2 | 0 | 0 | 0 | 0 | 0 | 12 | 0 | 0
96 | 766 PC 05 | M + D plastové okno 2kř 1500/2150 mm vč.zapravení viz.výpis výplní otvorů P05 | ks | 1 |  | 0 |  | 2 | 12 | 0 | 80 | 2 | 0 | 0 | 0 | 0 | 0 | 12 | 0 | 0
97 | 766 PC 06 | M + D plastové okno 750/1000 mm vč.zapravení viz. výpis výplní otvorů P06 | ks | 2 |  | 0 |  | 2 | 12 | 0 | 81 | 2 | 0 | 0 | 0 | 0 | 0 | 12 | 0 | 0
98 | 766 PC 07 | M + D plastové vstupní dveře 1550/2020 mm viz.výpis výplní otvorů P0 | ks | 2 |  | 0 |  | 2 | 12 | 0 | 82 | 2 | 0 | 0 | 0 | 0 | 0 | 12 | 0 | 0
99 | 766 PC 08 | M + D plastové okno 2kř 1500/1900 mm vč.zapravení viz.tvýpis výplní otvorů P08 | ks | 2 |  | 0 |  | 2 | 12 | 0 | 83 | 2 | 0 | 0 | 0 | 0 | 0 | 12 | 0 | 0
100 | 766 PC 09 | M + D plastová fixní schodišťová stěna 1500/5100mm vč.zapravení viz.tvýpis výplní otvorů P09 | ks | 1 |  | 0 |  | 2 | 12 | 0 | 84 | 2 | 0 | 0 | 0 | 0 | 0 | 12 | 0 | 0
101 | 998766202R00 | Přesun hmot pro truhlářské konstr., výšky do 12 m | % | 3955.7409 |  | 0 |  | 2 | 7 | 1002 | 5 | 2 | 0 | 0 | 0 | 0 | 0 | 7 | 1002 | 0
| Celkem za | 766 Konstrukce truhlářské |  |  |  | 0 |  | 4 |  |  |  |  | 0 | 0 | 0 | 0 | 0
Díl: | 767 | Konstrukce zámečnické | [5 empty] | 1
102 | 767 PC 03 | M + D hliníková vstupní stěna s 2kř. dveřmi 2380/2650 mm viz.tvýpis výplní otvorů H01 | ks | 1 |  | 0 |  | 2 | 12 | 0 | 86 | 2 | 0 | 0 | 0 | 0 | 0 | 12 | 0 | 0
103 | 998767202R00 | Přesun hmot pro zámečnické konstr., výšky do 12 m | % | 571.3012 |  | 0 |  | 2 | 7 | 1002 | 5 | 2 | 0 | 0 | 0 | 0 | 0 | 7 | 1002 | 0
| Celkem za | 767 Konstrukce zámečnické |  |  |  | 0 |  | 4 |  |  |  |  | 0 | 0 | 0 | 0 | 0
Díl: | D96 | Přesuny suti a vybouraných hmot | [5 empty] | 1
104 | 979 PC 01 | Poplatek za skládku suti s 10% příměsí | t | 68.36 |  | 0 |  | 2 | 8 | 0 | 3 | 1 | 0 | 0 | 0 | 0 | 0 | 8 | 0 | 0
105 | 979011111R00 | Svislá doprava a vybour. hmot za 2.NP a 1.PP | t | 68.36 |  | 0 |  | 2 | 8 | 0 | 3 | 1 | 0 | 0 | 0 | 0 | 0 | 8 | 0 | 0
106 | 979011121R00 | Příplatek za každé další podlaží | t | 68.36 |  | 0 |  | 2 | 8 | 0 | 3 | 1 | 0 | 0 | 0 | 0 | 0 | 8 | 0 | 0
107 | 979081111R00 | Odvoz a vybour. hmot na skládku do 1 km | t | 68.36 |  | 0 |  | 2 | 8 | 0 | 3 | 1 | 0 | 0 | 0 | 0 | 0 | 8 | 0 | 0
108 | 979081121R00 | Příplatek k odvozu za každý další 1 km | t | 957.0405 |  | 0 |  | 2 | 8 | 0 | 3 | 1 | 0 | 0 | 0 | 0 | 0 | 8 | 0 | 0
109 | 979082111R00 | Vnitrostaveništní doprava do 10 m | t | 68.36 |  | 0 |  | 2 | 8 | 0 | 3 | 1 | 0 | 0 | 0 | 0 | 0 | 8 | 0 | 0
110 | 979082121R00 | Příplatek k vnitrost. dopravě za dalších 5 m | t | 68.36 |  | 0 |  | 2 | 8 | 0 | 3 | 1 | 0 | 0 | 0 | 0 | 0 | 8 | 0 | 0
111 | 979093111R00 | Uložení suti na skládku bez zhutnění | t | 68.36 |  | 0 |  | 2 | 8 | 1 | 3 | 1 | 0 | 0 | 0 | 0 | 0 | 8 | 1 | 0
| Celkem za | D96 Přesuny suti a vybouraných hmot |  |  |  | 0 |  | 4 |  |  |  |  | 0 | 0 | 0 | 0 | 0