## List1
VÝKAZ VÝMĚR - s výpočtem ploch
Objekt : |  | Název objektu : |  |  | JKSO :
Gymnázium+Sportovní hala
Stavba : |  | Název stavby : |  |  | SKP :
Zateplení Gymnázia a Sportovní haly
Projektant : |  |  |  | Počet měrných jednotek : |  | 0
Objednatel : |  | Město Velké Pavlovice |  | Náklady na MJ : |  | 0
Počet listů : |  |  |  | Zakázkové číslo :
Zpracovatel projektu : |  |  |  | Zhotovitel :
Ing.arch.Stanislav Lukš
ROZPOČTOVÉ NÁKLADY
Rozpočtové náklady II. a III. hlavy |  |  | Vedlejší rozpočtové náklady
| Dodávka celkem | 0 | Individuální mimostaveništní doprava |  |  | 0
Z | Montáž celkem | 0
R | HSV celkem | 0
N | PSV celkem | 0
ZRN celkem |  | 0
HZS |  | 0
RN II.a III.hlavy |  | 0 | Ostatní VRN
ZRN+VRN+HZS |  | 0 | VRN celkem |  |  | 0
Vypracoval |  | Za zhotovitele |  | Za objednatele
|  | Jméno : |  | Jméno :
Datum : |  | Datum : |  | Datum :
|  | Podpis: |  | Podpis :
Základ pro DPH |  | 0 | % činí : |  | 0
Základ pro DPH |  | 15 | % činí : |  | 0
DPH |  | 15 | % činí : |  | 0
Základ pro DPH |  | 21 | % činí : |  | 0
DPH |  | 21 | % činí : |  | 0
CENA ZA OBJEKT CELKEM |  |  |  |  | 0
Poznámka :

## List2
Stavba : |  | 0 Zateplení Gymnázia a Sportovní haly
Objekt : |  | 0 Gymnázium
REKAPITULACE STAVEBNÍCH DÍLŮ
| Stavební díl |  | HSV | PSV | Dodávka | Montáž | HZS
1 | Zemní práce |  | 0 | 0 | 0 | 0 | 0
4 | Vodorovné konstrukce |  | 0 | 0 | 0 | 0 | 0
61 | Upravy povrchů vnitřní |  | 0 | 0 | 0 | 0 | 0
62 | Upravy povrchů vnější |  | 0 | 0 | 0 | 0 | 0
63 | Podlahy a podlahové konstrukce |  | 0 | 0 | 0 | 0 | 0
64 | Výplně otvorů |  | 0 | 0 | 0 | 0 | 0
94 | Lešení a stavební výtahy |  | 0 | 0 | 0 | 0 | 0
95 | Dokončovací kce na pozem.stav. |  | 0 | 0 | 0 | 0 | 0
96 | Bourání konstrukcí |  | 0 | 0 | 0 | 0 | 0
99 | Staveništní přesun hmot |  | 0 | 0 | 0 | 0 | 0
711 | Izolace proti vodě |  | 0 | 0 | 0 | 0 | 0
713 | Izolace tepelné |  | 0 | 0 | 0 | 0 | 0
762 | Konstrukce tesařské |  | 0 | 0 | 0 | 0 | 0
764 | Konstrukce klempířské |  | 0 | 0 | 0 | 0 | 0
765 | Krytiny tvrdé |  | 0 | 0 | 0 | 0 | 0
767 | Konstrukce zámečnické |  | 0 | 0 | 0 | 0 | 0
784 | Malby |  | 0 | 0 | 0 | 0 | 0
M21 | Elektromontáže |  | 0 | 0 | 0 | 0 | 0
| CELKEM OBJEKT |  | 0 | 0 | 0 | 0 | 0
VEDLEJŠÍ ROZPOČTOVÉ NÁKLADY
Název VRN |  |  | Kč | % | Základna |  | Kč
Individuální mimostaveništní doprava |  |  | 0 | 0 |  |  | 0
| CELKEM VRN |  |  |  |  | 0

## List3
Položkový rozpočet
Stavba : |  | 0 Zateplení Gymnázia a Sportovní haly
Objekt : |  | 0 Gymnázium
P.č. | Číslo položky | Název položky | MJ | množství | cena / MJ | celkem (Kč)
Díl: | 1 | Zemní práce
1 | 113 10-6121.R00 | Rozebrání dlažeb z betonových dlaždic na sucho | m2 | 30.075 | 0 | 0
2 | 139 60-1101.R00 | Ruční výkop jam, rýh a šachet v hornině tř. 1 - 2 | m3 | 36.09 | 0 | 0
3 | 174 10-1101.R00 | Zásyp jam, rýh, šachet se zhutněním | m3 | 36.09 | 0 | 0
| Celkem za | 1 Zemní práce |  |  |  | 0
Díl: | 4 | Vodorovné konstrukce
4 | 411 10-0030.RAA | Doplnění železobetonového stropu I č.20, trapéz. plech, betonová mazanina tl. 100 mm | m2 | 32.56 | 0 | 0
| Celkem za | 4 Vodorovné konstrukce |  |  |  | 0
Díl: | 61 | Upravy povrchů vnitřní
5 | 612 40-9991.R00 | Začištění omítek kolem oken,dveří apod. | m | 37 | 0 | 0
|  | 3*1,2*3+3*(0,9+1,5*3)+1*(0,6+1,5*2)+1*(1,6+2,4*2) |  | 37
6 | 762 42-1230.R00 | Demontáž obkladu stropů ze sádrokartonu | m2 | 141.68 | 0 | 0
|  | 7,7*18,4 |  | 141.68
7 | 762 42-1230.RT2 | Montáž obkladu stropů sádrokartonem bez materiálu | m2 | 141.68 | 0 | 0
8 | 595-91016 | Sádrokartonová deska tl. 12,5 mm | m2 | 50 | 0 | 0
9 | 767 13-0061.RA0 | Podhled ze skládaného sádrokartonu desky s rovnou hranou | m2 | 32.56 | 0 | 0
|  | 2,2*2,2+2,2*2,8+2,2*4,6+2,2*5,2 |  | 32.56
10 | 767 13 | Demontáž a montáž podhledu ze skládaného sádr. | m2 | 120.46 | 0 | 0
|  | 169,3-2,2*(2,2+2,8+3,4+4+4,6+5,2) |  | 120.46
11 | 602 01-1184.RT2 | Omítka stěn tenkovrstvá silikátová barevná rýhovaná, tloušťka vrstvy 2,0 mm | m2 | 1112.91 | 0 | 0
|  | 929,01+28,3+155,6 |  | 1112.91
| Celkem za | 61 Upravy povrchů vnitřní |  |  |  | 0
Díl: | 62 | Upravy povrchů vnější
12 | 620 99-1121.R00 | Zakrývání výplní vnějších otvorů z lešení | m2 | 255.09 | 0 | 0
|  | 32*2,4*2,1+8*1,5*1,5+4*0,9*0,6+2*2,4*0,9 |  | 185.76
|  | 3*2,4*2,4+2*1,2*1,2+2,4*1,8+2*1,5*2,1 |  | 30.78
|  | 3*1,2*1,2+3*0,9*1,5+0,6*1,5+1,6*2,4 |  | 13.11
|  | 1,6*2,4+14*0,6*1,2+7*0,9*1,2+0,6*0,6+2,4*1,5 |  | 25.44
13 | 622 31-1524.RT1 | Zateplovací systém, sokl, XPS tl. 140 mm s marmolitovou omítkou 3,1 kg/m2 | m2 | 16.32 | 0 | 0
|  | 5,13+4,14+1,72+5,33 |  | 16.32
14 | 622 42-1328.R00 | Kontaktní zateplovací systém, EPS F tl. 180 mm zakončený stěrkou a výztužnou tkaninou | m2 | 929.01 | 0 | 0
|  | 335,53+198,9+169,42+215,30+7,08+2,78 |  | 929.01
15 | 622 42-1327.R00 | Kontaktní zateplovací systém, EPS F tl. 140 mm zakončený stěrkou a výztužnou tkaninou | m2 | 28.3 | 0 | 0
16 | 622 42-1321.R00 | Kontaktní zateploovací systém, EPS F tl. 30 mm zakončený stěrkou s výztužnou tkaninou | m2 | 171.64 | 0 | 0
|  | 0,4*(32*(2,4+2,1*2)+8*1,5*3+4*(0,9+0,6*2)+2*(2,4+0,9*2)) |  | 105.6
|  | 0,4*(3*2,4*3+2*1,2*3+1*(2,4*2+1,8)+2*(1,5+2,1*3)) |  | 20.4
|  | 0,4*(3*1,2*3+3*(0,9+1,5*3)+1*(0,6+1,5*2)+1*(1,6+2,4*2)) |  | 14.8
|  | 0,4*(3*(1,6+2,4*2)+14*(0,6+2*1,2)+7(*0,9+2*1,2)+0,6*3+2,4+2*1,5) |  | 30.84
17 | 622 90-4112.R00 | Očištění fasád tlakovou vodou složitost 1 - 2 | m2 | 947.45 | 0 | 0
|  | 335,53+198,9+169,42+215,3+28,3 |  | 947.45
| Celkem za | 62 Upravy povrchů vnější |  |  |  | 0
Díl: | 63 | Podlahy a podlahové konstrukce
18 | 632 92-1911.R00 | Dlažba z dlaždic betonových do písku, tl. 40 mm | m2 | 30.075 | 0 | 0
19 | 632 45-1136.R00 | Potěr pískocementový hlazený dřev. hlad. tl. 50 mm | m2 | 32.56 | 0 | 0
| Celkem za | 63 Podlahy a podlahové konstrukce |  |  |  | 0
Díl: | 64 | Výplně otvorů
20 | 766 62-9301.R00 | Montáž oken plastových plochy do 1,50 m2 | kus | 22 | 0 | 0
21 | 766 62-9303.R00 | Montáž oken plastových plochy do 4,50 m2 | kus | 1 | 0 | 0
22 | 766 62-9304.R00 | Montáž dveří plastových | kus | 1 | 0 | 0
23 | 611-43580 | Okno plastové 1křídlové profil 60x60 cm OS | kus | 1 | 0 | 0
24 | 611-43582 | Okno plastové 1křídlové profil 60x120 cm OS | kus | 14 | 0 | 0
25 | 611-43587 | Okno plastové 1křídlové profil 90x120 cm OS | kus | 7 | 0 | 0
26 | 611-43860 | Okno plastové 4křídlé 240 x 150 cm OS+O | kus | 1 | 0 | 0
27 | 611-43262 | Dveře vstupní plastové 2křídlové 160x240 cm | kus | 1 | 0 | 0
28 | 648 99-1113.RT3 | Osazení parapet.desek plast. a lamin. š.nad 20cm včetně dodávky plastové parapetní desky š. 300 mm | m | 17.7 | 0 | 0
|  | 0,6*14+0,9*7+0,6+2,4 |  | 17.7
| Celkem za | 64 Výplně otvorů |  |  |  | 0
Díl: | 94 | Lešení a stavební výtahy
29 | 941 94-1041.R00 | Montáž lešení leh.řad.s podlahami,š.1,2 m, H 10 m | m2 | 929.01 | 0 | 0
|  | 929,01 |  | 929.01
30 | 941 94-1291.R00 | Příplatek za každý měsíc použití lešení k pol.1041 | m2 | 929.1 | 0 | 0
31 | 941 94-1831.R00 | Demontáž lešení leh.řad.s podlahami,š.1 m, H 10 m | m2 | 929.01 | 0 | 0
32 | 941 95-5002.R00 | Lešení lehké pomocné, výška podlahy do 1,9 m | m2 | 218.3 | 0 | 0
| Celkem za | 94 Lešení a stavební výtahy |  |  |  | 0
Díl: | 95 | Dokončovací kce na pozem.stav.
33 | 952 90-1111.R00 | Vyčištění budov o výšce podlaží do 4 m | m2 | 136.4 | 0 | 0
| Celkem za | 95 Dokončovací kce na pozem.stav. |  |  |  | 0
Díl: | 96 | Bourání konstrukcí
34 | 968 06-1112.R00 | Vyvěšení dřevěných okenních křídel pl. do 1,5 m2 | kus | 26 | 0 | 0
35 | 968 06-1125.R00 | Vyvěšení dřevěných dveřních křídel pl. do 2 m2 | kus | 2 | 0 | 0
36 | 968 06-2354.R00 | Vybourání dřevěných rámů oken dvojitých pl. 1 m2 | m2 | 10.44 | 0 | 0
|  | 1,2*0,6*14 |  | 10.08
|  | 0,6*0,6 |  | 0.36
37 | 968 06-2355.R00 | Vybourání dřevěných rámů oken dvojitých pl. 2 m2 | m2 | 7.56 | 0 | 0
|  | 0,9*1,2*7 |  | 7.56
38 | 968 06-2356.R00 | Vybourání dřevěných rámů oken dvojitých pl. 4 m2 | m2 | 3.6 | 0 | 0
|  | 2,4*1,5 |  | 3.6
39 | 968 06-2456.R00 | Vybourání dřevěných dveřních zárubní pl. nad 2 m2 | m2 | 3.84 | 0 | 0
|  | 1,6*2,4 |  | 3.84
40 | 968 09-5001.R00 | Bourání parapetů š. do 25 cm | m | 17.7 | 0 | 0
|  | 0,6*14+0,9*7+0,6+2,4 |  | 17.7
41 | 777 11-4031.R00 | Nespecifikované práce, odstranění a zpětná montáž kovové doplňkové konst., mřížky, světla | hod. | 30 | 0 | 0
| Celkem za | 96 Bourání konstrukcí |  |  |  | 0
Díl: | 99 | Staveništní přesun hmot
42 | 999 28-1111.R00 | Přesun hmot pro opravy a údržbu do výšky 25 m | t | 60.4756 | 0 | 0
|  | 9,06829+6,30487+14,92524+11,2402+0,61016+18,32134+0,00546 |  | 60.4756
| Celkem za | 99 Staveništní přesun hmot |  |  |  | 0
Díl: | 711 | Izolace proti vodě
43 | 711 14-0031.RAA | Izolace proti vodě vodorovná přitavená, 2x 1xALP, 2x hydroizolační s oxidovaného asfaltu s výztužnou vložkou | m2 | 32.56 | 0 | 0
| Celkem za | 711 Izolace proti vodě |  |  |  | 0
Díl: | 713 | Izolace tepelné
44 | 713 13-4211.RK2 | Montáž parozábrany stropů s přelepením spojů parotěsná zábrana | m2 | 324.17 | 0 | 0
|  | 141,68*1,1 |  | 155.848
|  | (169,3-2,2*4-2,2*3,4)*1,1 |  | 168.322
45 | 713 13-1121.R00 | Izolace tepelná stěn přichycením drátem | m2 | 54.67 | 0 | 0
46 | 713 11-1111.RT1 | Izolace tepelné stropů vrchem kladené volně 1 vrstva - materiál ve specifikaci | m2 | 237.7 | 0 | 0
|  | 177,22+30,24*2 |  | 237.7
47 | 713 12-1111.RT1 | Izolace tepelná podlah na sucho, jednovrstvá materiál ve specifikaci | m2 | 29.82 | 0 | 0
48 | 283-75714.A | Deska polystyrén samozhášivý EPS 70 Z | m3 | 8.7472 | 0 | 0
|  | 54,67*0,16 |  | 8.7472
49 | 713 13-1130.R00 | Izolace tepelná stěn vložením do konstrukce | m2 | 231.86 | 0 | 0
50 | 631-51412 | Deska z minerální plsti tl. 160 mm | m2 | 213.2512 | 0 | 0
|  | 29,82*1,03+177,22*1,03 |  | 213.2512
51 | 631-51410 | Deska z minerální plsti tl. 140 mm | m2 | 63.504 | 0 | 0
|  | 30,24*2*1,05 |  | 63.504
52 | 631-51408 | Deska z minerální plsti tl. 120 mm | m2 | 141.3108 | 0 | 0
|  | 138,54*1,02 |  | 141.3108
53 | 631-51404 | Deska z minerální plsti tl. 80 mm | m2 | 238.8158 | 0 | 0
|  | 231,86*1,03 |  | 238.8158
54 | 998 71-3102.R00 | Přesun hmot pro izolace tepelné, výšky do 12 m | t | 2.7681 | 0 | 0
| Celkem za | 713 Izolace tepelné |  |  |  | 0
Díl: | 762 | Konstrukce tesařské
55 | 762 81-1811.R00 | Demontáž záklopů z hrubých prken tl. do 3,2 cm | m2 | 99.95 | 0 | 0
|  | 1,5*27,45*2+8,8*2 |  | 99.95
56 | 762 81-1914.R00 | Vyříznutí části záklopu nebo podbíjení | m2 | 27.45 | 0 | 0
|  | 27,45*0,5*2 |  | 27.45
57 | 762 34-1210.RT2 | Montáž bednění střech rovných, prkna hrubá na sraz včetně dodávky řeziva, prkna tl. 24 mm | m2 | 39.98 | 0 | 0
|  | 27,85*0,4+10,3*2*1,4 |  | 39.98
58 | 762 34-1210.R00 | Montáž bednění střech rovných, prkna hrubá na sraz | m2 | 41.175 | 0 | 0
|  | 1,5*27,45 |  | 41.175
59 | 762 08-4211.R00 | Příplatek pro bednění a laťování ve výšce 4 - 12 m | m2 | 81.155 | 0 | 0
|  | 39,98+41,175 |  | 81.155
60 | 762 42-1120.RT2 | Montáž obložení střešních podhledů včetně dodávky plastových profilů | m2 | 13.925 | 0 | 0
|  | 27,85*0,5 |  | 13.925
61 | 762 33-2932.RT3 | Doplnění části střešní vazby z hranolků do 224 cm2 včetně dodávky řeziva, hranoly 10/16 | m | 70 | 0 | 0
|  | 1*28*2+14 |  | 70
62 | 998 76-2103.R00 | Přesun hmot pro tesařské konstrukce, výšky do 24 m | t | 1.6983 | 0 | 0
| Celkem za | 762 Konstrukce tesařské |  |  |  | 0
Díl: | 764 | Konstrukce klempířské
63 | 764 35-2810.R00 | Demontáž žlabů půlkruh. rovných, rš 330 mm, do 30° | m | 73.7 | 0 | 0
|  | 29,85*2+7*2 |  | 73.7
64 | 764 41-0850.R00 | Demontáž oplechování parapetů,rš od 100 do 330 mm | m | 134.4 | 0 | 0
|  | 32*2,4+8*1,5+4*0,9+2*2,4 |  | 97.2
|  | 3*2,4+2*1,2+2*1,5 |  | 12.6
|  | 3*1,2+3*0,9+0,6 |  | 6.9
|  | 14*0,6+7*0,9+0,6+2,4 |  | 17.7
65 | 764 42-1870.R00 | Demontáž oplechování atik, rš od 400 do 500 mm | m | 40.9 | 0 | 0
|  | 1,9+8+20,5+10,5 |  | 40.9
66 | 764 45-4802.R00 | Demontáž odpadních trub kruhových | m | 63.6 | 0 | 0
|  | 11,75*2+6,3*2+5,6+10,95*2 |  | 63.6
67 | 764 45-6880.R00 | Demontáž přechodového kusu | kus | 4 | 0 | 0
68 | 764 51-0440.RT2 | Oplechování parapetů včetně rohů Ti Zn, rš 400 mm | m | 131.4 | 0 | 0
|  | 2,4*35+8*1,5+11*0,9+15*0,6+2*1,2 |  | 117.3
|  | 3*2,4+3*1,2+3*0,9+0,6 |  | 14.1
69 | 764 22-1420.R00 | Oplechování Ti Zn atik, rš 600 mm | m | 40.9 | 0 | 0
70 | 764 23-3430.R00 | Lemování z Ti Zn zdí, plochých střech, rš 330 mm | m | 9.9 | 0 | 0
71 | 764 33-1830.R00 | Demontáž lemování zdí, rš 250 a 330 mm, do 30° | m | 9.75 | 0 | 0
72 | 764 25-3401.R00 | Žlaby Ti Zn čtyřhran. v hácích, rš 500 mm | m | 74.9 | 0 | 0
|  | 30,25*2+7,2*2 |  | 74.9
73 | 764 55-4405.R00 | Odpadní trouby z Ti Zn plechu, kruhové, D 150 mm | m | 63.6 | 0 | 0
|  | 11,75*2+6,3*2+5,6+10,95*2 |  | 63.6
74 | 998 76-4102.R00 | Přesun hmot pro klempířské konstr., výšky do 12 m | t | 1.1936 | 0 | 0
| Celkem za | 764 Konstrukce klempířské |  |  |  | 0
Díl: | 765 | Krytiny tvrdé
75 | 765 36-1810.R00 | Demontáž šindelové krytiny | m2 | 341.51 | 0 | 0
|  | 10,3*27,45+27,45*1,5+8,8*2 |  | 341.51
76 | 765 52-1111.R00 | Živičný šindel standardní sklon do 45° | m2 | 316.8 | 0 | 0
|  | 27,85*10,65+10,65*0,6+27,45*0,35 |  | 312.6
|  | 7*0,3*2 |  | 4.2
77 | 765 52-1112.R00 | Živičný šindel, založení u okapu, standardní | m | 55.7 | 0 | 0
|  | 27,85*2, |  | 55.7
78 | 765 52-1111.R00 | Živičný šindel standardní sklon do 45° pouze montáž | m2 | 58.775 | 0 | 0
|  | 27,45*1,5+8,8*2 |  | 58.775
79 | 998 76-5103.R00 | Přesun hmot pro krytiny tvrdé, výšky do 24 m | t | 4.2751 | 0 | 0
| Celkem za | 765 Krytiny tvrdé |  |  |  | 0
Díl: | 767 | Konstrukce zámečnické
80 | 767 99-6804.R00 | Demontáž atypických ocelových konstr. do 500 kg schodiště | kg | 350 | 0 | 0
81 | 767 99-6802.R00 | Demontáž atypických ocelových konstr. do 100 kg světlíky | kg | 300 | 0 | 0
82 | 998 76-7102.R00 | Přesun hmot pro zámečnické konstr., výšky do 12 m | t | 0.0325 | 0 | 0
| Celkem za | 767 Konstrukce zámečnické |  |  |  | 0
Díl: | 784 | Malby
83 | 784 43-2271.R00 | Malba klihová 2x,1barva, pačok 2x, místn. do 3,8 m | m2 | 23.79 | 0 | 0
|  | 0,3*(0,6*3+3*14+3,3*7+2,4+3,6+1,6+4,8) |  | 23.79
| Celkem za | 784 Malby |  |  |  | 0
Díl: | M21 | Elektromontáže
84 | 210 20.RAA | Demontáž stávajícího hromosvodu | kompl | 1 | 0 | 0
85 | 210 20-0020.RA0 | Hromosvod | kompl | 1 | 0 | 0
| Celkem za | M21 Elektromontáže |  |  |  | 0

## List4
Stavba : |  | 0 Zateplení Gymnázia a Sportovní haly
Objekt : |  | Sportovní hala
REKAPITULACE STAVEBNÍCH DÍLŮ
| Stavební díl |  | HSV | PSV | Dodávka | Montáž | HZS
3 | Svislé a kompletní konstrukce |  | 0 | 0 | 0 | 0 | 0
61 | Upravy povrchů vnitřní |  | 0 | 0 | 0 | 0 | 0
62 | Upravy povrchů vnější |  | 0 | 0 | 0 | 0 | 0
64 | Výplně otvorů |  | 0 | 0 | 0 | 0 | 0
94 | Lešení a stavební výtahy |  | 0 | 0 | 0 | 0 | 0
95 | Dokončovací kce na pozem.stav. |  | 0 | 0 | 0 | 0 | 0
96 | Bourání konstrukcí |  | 0 | 0 | 0 | 0 | 0
99 | Staveništní přesun hmot |  | 0 | 0 | 0 | 0 | 0
712 | Živičné krytiny |  | 0 | 0 | 0 | 0 | 0
713 | Izolace tepelné |  | 0 | 0 | 0 | 0 | 0
762 | Konstrukce tesařské |  | 0 | 0 | 0 | 0 | 0
764 | Konstrukce klempířské |  | 0 | 0 | 0 | 0 | 0
766 | Konstrukce truhlářské |  | 0 | 0 | 0 | 0 | 0
767 | Konstrukce zámečnické |  | 0 | 0 | 0 | 0 | 0
783 | Nátěry |  | 0 | 0 | 0 | 0 | 0
784 | Malby |  | 0 | 0 | 0 | 0 | 0
M21 | Elektromontáže |  | 0 | 0 | 0 | 0 | 0
| CELKEM OBJEKT |  | 0 | 0 | 0 | 0 | 0
VEDLEJŠÍ ROZPOČTOVÉ NÁKLADY
Název VRN |  |  | Kč | % |  |  | Kč
Individuální mimostaveništní doprava |  |  | 0 | 1.5 |  |  | 0
| CELKEM VRN |  |  |  |  | 0

## List5
Položkový rozpočet
Stavba : |  | 0 Zateplení Gymnázia a Sportovní haly
Objekt : |  | Sportovní hala
P.č. | Číslo položky | Název položky | MJ | množství | cena / MJ | celkem (Kč)
Díl: | 3 | Svislé a kompletní konstrukce
1 | 310 27-8841.R00 | Zazdívka otvorů pl.do 1 m2 tvárnicemi, tl.zdí 45cm | m3 | 0.081 | 0 | 0
|  | 0,45*0,3*0,6 |  | 0.081
| Celkem za | 3 Svislé a kompletní konstrukce |  |  |  | 0
Díl: | 61 | Upravy povrchů vnitřní
2 | 612 42-5931.R00 | Omítka vápenná vnitřního ostění - štuková | m2 | 9 | 0 | 0
|  | 0,6*0,6+2,4*0,3*12 |  | 9
3 | 612 40-9991.R00 | Začištění omítek kolem oken,dveří apod. | m | 133.1 | 0 | 0
|  | 12*(2,4+0,75*2)+10*(2,4+0,9*2)+9*(0,6+0,9*2)+1,9+4,2+0,9+4,1 |  | 121.5
|  | 1,2+1,2+0,8+1,2+7,2 |  | 11.6
4 | 767 13 | Demontáž a montáž podhledu ze skládaného sádr. | m2 | 163.85 | 0 | 0
| Celkem za | 61 Upravy povrchů vnitřní |  |  |  | 0
Díl: | 62 | Upravy povrchů vnější
5 | 622 31-1524.RV1 | Zateplovací systém, sokl, XPS tl. 100 mm s marmolitovou omítkou 3,1 kg/m2 | m2 | 18.58 | 0 | 0
6 | 622 43-2112.R00 | Omítka stěn dekorativ. marmolitová střednězrnná | m2 | 16.65 | 0 | 0
7 | 622 47-0030.RA0 | Omítka stěn vnější jednovrstvá, složitost 2 | m2 | 0.18 | 0 | 0
|  | 0,3*0,6 |  | 0.18
8 | 620 99-1121.R00 | Zakrývání výplní vnějších otvorů z lešení | m2 | 153.495 | 0 | 0
|  | 12*2,4*0,75+10*2,4*0,9+9*0,6*0,9+1,9*2,1+0,9*2,05 |  | 53.895
|  | 3*3,6*8+1,2*0,6+0,8*0,6+1,2*1,2+1,2*0,9*3+1,8*1,8+1,7*2,4 |  | 99.6
9 | 622 30-0042.RAB | KZS s miner.vatou, budovy nad 6 m desky fasádní minerální vlna tl. 30 mm | m2 | 44.32 | 0 | 0
|  | 0,4*(10*(2,4+0,9*2)+9*(0,6+0,9*2)+1,9+4,2+0,9+4,1+7,2+2+0,6*4) |  | 34.52
|  | 0,4*(1,2*3+3*(1,2+0,9*2)+1,8*3+1,7+4,8) |  | 9.8
10 | 622 30-0042.RAB | KZS s miner.vatou, budovy nad 6 m desky fasádní minerální vlna tl. 60 mm | m2 | 34.8 | 0 | 0
|  | 34,80 |  | 34.8
11 | 622 30-0042.RAE | KZS s miner.vatou, budovy nad 6 m desky fasádní minerální vlna tl. 140 mm | m2 | 76.6 | 0 | 0
12 | 622 30-0042.RAF | KZS s miner.vatou, budovy nad 6 m desky fasádní minerální vlna tl. 160 mm | m2 | 458.63 | 0 | 0
|  | 34,1+424,53 |  | 458.63
13 | 622 30-0042.RAG | KZS s miner.vatou, budovy nad 6 m desky fasádní minerální vlna tl. 180 mm | m2 | 143.25 | 0 | 0
|  | 143,25 |  | 143.25
14 | 622 90-4112.R00 | Očištění fasád tlakovou vodou složitost 1 - 2 | m2 | 760.79 | 0 | 0
|  | 64,66+131,17+140,43+424,53 |  | 760.79
15 | 622 90-4115.R00 | Očištění fasád tlakovou vodou složitost 3 - 5 | m2 | 31.95 | 0 | 0
|  | 31,95 |  | 31.95
16 | 622 48-1211.RT2 | Montáž výztužné sítě (perlinky) do stěrky-stěny včetně výztužné sítě a stěrkového tmelu | m2 | 34.8 | 0 | 0
|  | 34,8 |  | 34.8
17 | 602 01-1184.RT2 | Omítka stěn tenkovrstvá silikátová barevná rýhovaná, tloušťka vrstvy 2,0 mm | m2 | 713.28 | 0 | 0
|  | 76,6+424,53+143,25+34,8+34,1 |  | 713.28
18 | 767 42-0050.RA0 | Obklad fasády z laminátových desek | m2 | 195.36 | 0 | 0
|  | 65,32+98,09+31,95 |  | 195.36
| Celkem za | 62 Upravy povrchů vnější |  |  |  | 0
Díl: | 64 | Výplně otvorů
19 | 766 62-9301.R00 | Montáž oken plastových plochy do 1,50 m2 | kus | 11 | 0 | 0
20 | 766 62-9302.R00 | Montáž oken plastových plochy do 2,70 m2 | kus | 22 | 0 | 0
21 | 766 62-9304.R00 | Montáž dveří plastových | kus | 2 | 0 | 0
22 | 766 62-9310.R00 | Montáž plastových stěn prosklených | m2 | 86.4 | 0 | 0
|  | 24*3,6 |  | 86.4
23 | 611-43582 | Okno plastové 1křídlové 60x120 cm S | kus | 1 | 0 | 0
24 | 611-43585 | Okno plastové 1křídlové 80x60 cm S | kus | 1 | 0 | 0
25 | 611-43581 | Okno plastové 1křídlové 60x90 cm OS | kus | 9 | 0 | 0
26 | 611-43645 | Okno plastové 2křídlové 240x90 cm O/OS | kus | 10 | 0 | 0
27 | 611-43636 | Okno plastové 2křídlové 240x75 cm O/OS | kus | 12 | 0 | 0
28 | 611-43251 | Dveře vstupní plastové 1křídlové 90x205 cm O | kus | 1 | 0 | 0
29 | 611-43260 | Dveře vstupní plastové 2křídlové 190x210 cm O | kus | 1 | 0 | 0
30 | 611-43924 | Okno plastové čtyřdílné fix 300x360 cm | kus | 8 | 0 | 0
31 | 648 99-1113.RT3 | Osazení parapet.desek plast. a lamin. š.nad 20cm včetně dodávky plastové parapetní desky š. 300 mm | m | 84.2 | 0 | 0
|  | 2,4*22+0,6*9+8*3+1,2+0,8 |  | 84.2
0
| Celkem za | 64 Výplně otvorů |  |  |  | 0
Díl: | 94 | Lešení a stavební výtahy
32 | 941 94-1041.R00 | Montáž lešení leh.řad.s podlahami,š.1,2 m, H 10 m | m2 | 908.64 | 0 | 0
|  | 65,32+132,19+143,25+424,53+31,95+34,8+76,6 |  | 908.64
33 | 941 94-1291.R00 | Příplatek za každý měsíc použití lešení k pol.1041 | m2 | 908.64 | 0 | 0
34 | 941 94-1831.R00 | Demontáž lešení leh.řad.s podlahami,š.1 m, H 10 m | m2 | 908.64 | 0 | 0
35 | 941 95-5002.R00 | Lešení lehké pomocné, výška podlahy do 1,9 m | m2 | 283.85 | 0 | 0
|  | 120+163,85 |  | 283.85
36 | 946 94-1106.RT2 | Montáž pojízdných Alu věží, 2,5 x 0,85 m pracovní výška 6,3 m | soubor | 2 | 0 | 0
37 | 946 94-1192.RT2 | Nájemné pojízdných Alu věží, 2,5 x 1,45 m pracovní výška 6,3 m | den | 120 | 0 | 0
38 | 946 94-1802.RT2 | Demontáž pojízdných Alu věží, 2,5 x 1,45 m pracovní výška 6,3 m | soubor | 2 | 0 | 0
| Celkem za | 94 Lešení a stavební výtahy |  |  |  | 0
Díl: | 95 | Dokončovací kce na pozem.stav.
39 | 952 90-1111.R00 | Vyčištění budov o výšce podlaží do 4 m | m2 | 745 | 0 | 0
| Celkem za | 95 Dokončovací kce na pozem.stav. |  |  |  | 0
Díl: | 96 | Bourání konstrukcí
40 | 968 06-1112.R00 | Vyvěšení dřevěných okenních křídel pl. do 1,5 m2 | kus | 71 | 0 | 0
41 | 968 06-1125.R00 | Vyvěšení dřevěných dveřních křídel pl. do 2 m2 | kus | 3 | 0 | 0
42 | 968 06-2354.R00 | Vybourání dřevěných rámů oken dvojitých pl. 1 m2 | m2 | 6.24 | 0 | 0
|  | 0,6*0,9*9+1,5*0,6+0,6*0,8 |  | 6.24
43 | 968 06-2355.R00 | Vybourání dřevěných rámů oken dvojitých pl. 2 m2 | m2 | 23.04 | 0 | 0
|  | 1,2*1,2*4*4 |  | 23.04
44 | 968 06-2356.R00 | Vybourání dřevěných rámů oken dvojitých pl. 4 m2 | m2 | 21.6 | 0 | 0
|  | 2,4*0,9*10 |  | 21.6
45 | 968 06-2455.R00 | Vybourání dřevěných dveřních zárubní pl. do 2 m2 | m2 | 1.89 | 0 | 0
|  | 0,9*2,1 |  | 1.89
46 | 968 06-2456.R00 | Vybourání dřevěných dveřních zárubní pl. nad 2 m2 | m2 | 3.99 | 0 | 0
|  | 1,9*2,1 |  | 3.99
47 | 968 09-5001.R00 | Bourání parapetů š. do 25 cm | m | 60.5 | 0 | 0
|  | 2,4*12+2,4*10+0,6*9+1,5+0,8 |  | 60.5
48 | 968 07-2356.R00 | Vybourání kovových rámů oken zdvojených pl. 4 m2 | m2 | 25.92 | 0 | 0
|  | 2,4*0,9*12 |  | 25.92
49 | 962 20-0041.RA0 | Bourání příček ze sklobetonu | m2 | 86.4 | 0 | 0
|  | 24*3,6 |  | 86.4
50 | 978 05-9631.R00 | Odsekání vnějších obkladů stěn nad 2 m2 | m2 | 48.888 | 0 | 0
|  | 0,68*36,6+16,24+5,45*1,2+1,22 |  | 48.888
51 | 978 30-0010.RA0 | Otlučení vnějších omítek stěn vápenocem.100 % | m2 | 115.46 | 0 | 0
|  | 131,7-16,24 |  | 115.46
52 | 979 08-1111.R00 | Odvoz suti a vybour. hmot na skládku do 1 km | t | 15.915 | 0 | 0
|  | 4,351+4,752+6,812 |  | 15.915
53 | 979 08-1121.R00 | Příplatek k odvozu za každý další 1 km | t | 79.575 | 0 | 0
|  | (4,351+4,752+6,812)*5 |  | 79.575
54 | 979 99-0109.R00 | Poplatek za skládku suti - skleněné tvárnice | t | 4.752 | 0 | 0
55 | 979 99-0105.R00 | Poplatek za skládku suti | t | 11.163 | 0 | 0
|  | 4,351+6,812 |  | 11.163
56 | 777 11-4031.R00 | Nespecifikované práce, odstranění a zpětná montáž kovové doplňkové konst., mřížky, světla, žebřík | hod. | 30 | 0 | 0
| Celkem za | 96 Bourání konstrukcí |  |  |  | 0
Díl: | 99 | Staveništní přesun hmot
57 | 999 28-1108.R00 | Přesun hmot pro opravy a údržbu do výšky 12 m | t | 72.9088 | 0 | 0
|  | 1,61278+51,22137+2,04398+18,03066 |  | 72.9088
| Celkem za | 99 Staveništní přesun hmot |  |  |  | 0
Díl: | 712 | Živičné krytiny
58 | 712 37-0010.RAC | Povlaková krytina střech do 10°, termoplasty fólie tl. 2,0 mm | m2 | 233.37 | 0 | 0
59 | 998 71-2102.R00 | Přesun hmot pro povlakové krytiny, výšky do 12 m | t | 0.7934 | 0 | 0
| Celkem za | 712 Živičné krytiny |  |  |  | 0
Díl: | 713 | Izolace tepelné
60 | 283-75714.A | Deska polystyrén samozhášivý XPS | m3 | 46.674 | 0 | 0
|  | 233,37*0,2 |  | 46.674
61 | 713 14-1110.R00 | Izolace tepelná střech kotvená do pokladu, 2vrstvá | m2 | 233.73 | 0 | 0
62 | 713 13-1130.R00 | Izolace tepelná stěn vložením do konstrukce | m2 | 1800.87 | 0 | 0
|  | 1,2*24+669,73*2+36,7*2 |  | 1441.66
|  | 195,36+163,85 |  | 359.21
63 | 631-51408 | Deska z minerální plsti tl. 120 mm - strop nad tribunou | m2 | 163.85 | 0 | 0
64 | 631-51408 | Deska z minerální plsti tl. 120 mm - strop nad tribunou | m2 | 34.8 | 0 | 0
65 | 631-51410 | Deska z minerální plsti tl. 140 mm | m2 | 1409.4492 | 0 | 0
|  | 669,73*2*1,02 |  | 1366.2492
|  | 0,6*36*2 |  | 43.2
66 | 631-51412 | Deska z minerální plsti tl. 160 mm | m2 | 100.0518 | 0 | 0
|  | 98,09*1,02 |  | 100.0518
67 | 631-51413.A | Deska z minerální plsti tl. 180 mm | m2 | 66.6264 | 0 | 0
|  | 65,32*1,02 |  | 66.6264
68 | 631-51414.A | Deska z minerální plsti tl. 200 mm | m2 | 33.5475 | 0 | 0
|  | 31,95*1,05 |  | 33.5475
69 | 713 13-4211.RK2 | Montáž parozábrany na stěny s přelepením spojů parotěsná zábrana | m2 | 172.0425 | 0 | 0
|  | 163,85*1,05 |  | 172.0425
70 | 998 71-3102.R00 | Přesun hmot pro izolace tepelné, výšky do 12 m | t | 12.0148 | 0 | 0
| Celkem za | 713 Izolace tepelné |  |  |  | 0
Díl: | 762 | Konstrukce tesařské
71 | 762 43-1120.RT2 | Montáž obložení stěn včetně dodávky cementotřískové desky tl. 15 mm | m2 | 68.4 | 0 | 0
|  | (1,5+1,35)*24 |  | 68.4
72 | 762 33-2933.RT2 | Montáž stropních hranolů do 288 cm2 včetně dodávky řeziva, hranoly 8/20 | m | 487.2 | 0 | 0
|  | 84*5,8 |  | 487.2
73 | 762 33-2931.RT2 | Montáž stopní hranolů do 120 cm2 včetně dodávky řeziva, hranoly 8/6 | m | 695.6 | 0 | 0
|  | 74*9,4 |  | 695.6
74 | 762 08-4111.R00 | Příplatek za práce ve výšce do 8 m, bez podlahy | m | 1182.8 | 0 | 0
|  | 487,2+695,6 |  | 1182.8
75 | 998 76-2103.R00 | Přesun hmot pro tesařské konstrukce, výšky do 24 m | t | 13.338 | 0 | 0
| Celkem za | 762 Konstrukce tesařské |  |  |  | 0
Díl: | 764 | Konstrukce klempířské
76 | 764 35-2810.R00 | Demontáž žlabů půlkruh. rovných, rš 330 mm, do 30° | m | 132.55 | 0 | 0
|  | 36,6*2+10+20+22,7+6,65 |  | 132.55
77 | 764 90-0020.RA0 | Demontáž oplechování zdí | m | 42.3 | 0 | 0
|  | 3+17,2+16,85+5,25 |  | 42.3
78 | 764 42-1870.R00 | Demontáž oplechování atik,rš od 400 do 500 mm | m | 11.9 | 0 | 0
|  | 5,95*2 |  | 11.9
79 | 764 45-4802.R00 | Demontáž odpadních trub kruhových | m | 52.5 | 0 | 0
|  | 11+10,5+10,4+8,2+5+7,4 |  | 52.5
80 | 764 45-6880.R00 | Demontáž přechodového kusu | kus | 2 | 0 | 0
81 | 764 41-0850.R00 | Demontáž oplechování parapetů,rš od 100 do 330 mm | m | 91.1 | 0 | 0
|  | 2,4*22+0,6*9+1,5+0,8+24 |  | 84.5
|  | 1,2*4+1,8 |  | 6.6
82 | 764 31-1822.R00 | Demont. krytiny, nad 25 m2, do 30° | m2 | 221.36 | 0 | 0
|  | 18,02+98,21+87,88+17,25 |  | 221.36
83 | 764 25-3401.R00 | Žlaby Ti Zn čtyřhran. v hácích, rš 500 mm | m | 136.95 | 0 | 0
|  | 37,0*2+12,6+20,4+23,1+6,85 |  | 136.95
84 | 764 23-3430.R00 | Lemování z Ti Zn zdí, plochých střech, rš 330 mm | m | 52.15 | 0 | 0
|  | 3,2+17,4+17,05+5,25 |  | 42.9
|  | 5,05+4,2 |  | 9.25
85 | 764 22-1420.R00 | Oplechování Ti Zn atik, rš 600 mm | m | 11.9 | 0 | 0
86 | 764 55-4405.R00 | Odpadní trouby z Ti Zn plechu, kruhové, D 150 mm | m | 52.5 | 0 | 0
|  | 11+10,5+10,4+8,2+5+7,4 |  | 52.5
87 | 764 51-0440.RT2 | Oplechování parapetů včetně rohů Ti Zn, rš 350 mm | m | 90.8 | 0 | 0
|  | 1,2*4+1,8+2,4*22+0,6*9+8*3+1,2+0,8 |  | 90.8
88 | 764 31-1921.R00 | Doplnění krytiny z Al plechu, do 25 m2, do 30° včetně dodávky vlnitého plechu | m2 | 43.575 | 0 | 0
|  | (8,75+3+37)*0,5+9,6*4*0,5 |  | 43.575
89 | 998 76-4102.R00 | Přesun hmot pro klempířské konstr., výšky do 12 m | t | 2.137 | 0 | 0
|  | 2137 |  | 2.137
| Celkem za | 764 Konstrukce klempířské |  |  |  | 0
Díl: | 766 | Konstrukce truhlářské
90 | 766 41-7111.R00 | Podkladový rošt pod obložení stěn | m | 389.4 | 0 | 0
|  | (64,66+98,09+31,95)*2 |  | 389.4
91 | 766 42-1213.R00 | Obložení podhledů jednod. palubkami SM š. do 10 cm | m2 | 673.965 | 0 | 0
|  | 9,4*35,7*2+0,1*28,05 |  | 673.965
92 | 766 41-2113.R00 | Obložení stěn nad 1 m2 palubkami SM, š. do 10 cm | m2 | 25.23 | 0 | 0
|  | 28,05*0,6+24*0,35 |  | 25.23
93 | 611-91685 | Palubka obkladová SM tloušťka 12,5 šíře 96 mm A/B | m2 | 734.1548 | 0 | 0
|  | (673,965+25,23)*1,05 |  | 734.1548
94 | 605-15025 | Hranolek SM/JD 76-100 cm2 dl. 200-350 cm | m3 | 2.8481 | 0 | 0
|  | (64,66*(0,1*0,08+2*0,08*0,04)+98,09*(0,1*0,08+0,06*0,04*2))*1,05 |  | 2.296
|  | 31,95*(0,1*0,08+0,08*0,04*2)*1,2 |  | 0.5521
95 | 998 76-6102.R00 | Přesun hmot pro truhlářské konstr., výšky do 12 m | t | 6.432 | 0 | 0
| Celkem za | 766 Konstrukce truhlářské |  |  |  | 0
Díl: | 767 | Konstrukce zámečnické
96 | 767 81-1100.R00 | Montáž větracích mřížek, kruhových průměr 80 mm včetně dodávky | kus | 36 | 0 | 0
97 | 767 99-5101.R00 | Výroba a montáž kov. atypických konstr. do 5 kg | kg | 35 | 0 | 0
98 | 998 76-7102.R00 | Přesun hmot pro zámečnické konstr., výšky do 12 m | t | 0.0015 | 0 | 0
| Celkem za | 767 Konstrukce zámečnické |  |  |  | 0
Díl: | 783 | Nátěry
99 | 783 72-6200.R00 | Nátěr synt. lazurovací 2x lak | m2 | 699.195 | 0 | 0
|  | 673,965+25,23 |  | 699.195
100 | 783 78-0030.RA0 | Nátěr protipožární tesařských konstrukcí | m2 | 699.2 | 0 | 0
| Celkem za | 783 Nátěry |  |  |  | 0
Díl: | 784 | Malby
101 | 784 43-2271.R00 | Malba klihová 2x,1barva, pačok 2x, místn. do 3,8 m | m2 | 41.76 | 0 | 0
|  | 0,3*(22*2,4+0,9*2)+0,15*2,4*12 |  | 20.7
|  | 0,3*(0,6+0,9*2)*9+1,9+4,2+0,9+4,1 |  | 17.58
|  | 0,3*(0,8+1,2+1,2+1,2+3,6*2) |  | 3.48
| Celkem za | 784 Malby |  |  |  | 0
Díl: | M21 | Elektromontáže
102 | 210 20-0020.RA0 | Demontáž stávajícího hromosvodu | kompl | 1 | 0 | 0
103 | 210 20-0020.RAB | Hromosvod | kompl | 1 | 0 | 0
| Celkem za | M21 Elektromontáže |  |  |  | 0