## List1
1.PP
ozn. | název místnosti | plocha m2 | podlaha | sokl | stěny | strop | zvláštní vybavení | počet
S.01 | CHODBA |  | dlažba 600x600x10 (11), broušené hrany, kladení na koso, barva šedo-béžová, světlá | výška 60 mm, z dlažby
S.02 | WC VOZÍČKÁŘI |  | dlažba 9,7x9,7x0,6 cm, světle šedá matná |  | obkladačky 9,7x9,7x0,6 cm, glazované hrany, bílá matná |  | Zásobník na papírový ručník skládaný, hliník | 1
[7 empty] | Zásobník na mýdlovou pěnu, hliník, manuální dávkovač | 1
[7 empty] | Odpadkový koš 40 litrů,hliník | 1
[7 empty] | zrcadlo 60x60, zapuštěné do obkladu | 1
[7 empty] | háček na šaty, nerez | 1
S.03 | ÚKLIDOVÁ KOMORA |  | dlažba 14,8x14,8x0,6 cm, světle šedá matná |  | obkladačky 14,8x14,8x0,6 cm, glazované hrany, bílá matná
S.04 | VÝTAHOVÁ ŠACHTA
S.04a | STROJOVNA VÝTAHU |  | dlažba 44,8x44,8x10, béžová světlá | výška 60 mm, z dlažby
S.05 | KERAMICKÁ DÍLNA |  | dlažba 44,8x44,8x10, béžová světlá | výška 60 mm, z dlažby
S.06 | SKLAD, VZT JEDNOTKA |  | dlažba 44,8x44,8x10, béžová světlá | výška 60 mm, z dlažby
S.07 | DÍLNA |  | dlažba 44,8x44,8x10, béžová světlá | výška 60 mm, z dlažby
S.08 | DÍLNA |  | dlažba 44,8x44,8x10, béžová světlá | výška 60 mm, z dlažby
S.09 | SKLAD DÍLNA |  | dlažba 44,8x44,8x10, béžová světlá | výška 60 mm, z dlažby
S.10 | SKLAD ZAHRAD. NÁČINÍ |  | dlažba 44,8x44,8x10, béžová světlá | výška 60 mm, z dlažby
S.11 | STROJOVNA |  | dlažba 44,8x44,8x10, béžová světlá | výška 60 mm, z dlažby
S.12 | PŘÍRUČNÍ SKLAD |  | dlažba 44,8x44,8x10, béžová světlá | výška 60 mm, z dlažby
S.13 | STROJOVNA |  | dlažba 44,8x44,8x10, béžová světlá | výška 60 mm, z dlažby
S.14 | STROJOVNA |  | dlažba 44,8x44,8x10, béžová světlá | výška 60 mm, z dlažby
S.15 | SKLAD NÁŘADÍ |  | dlažba 44,8x44,8x10, béžová světlá | výška 60 mm, z dlažby
S.16 | VÝSTAVNÍ SÁL |  | dlažba 600x600x10 (11), broušené hrany, kladení na koso, barva šedo-béžová, světlá | bez soklu
S.17 | WC |  | dlažba 9,7x9,7x0,6 cm, světle šedá matná |  | obkladačky 9,7x9,7x0,6 cm, glazované hrany, bílá matná |  | držák toaletního papíru | 1
S.18 | WC |  | dlažba 9,7x9,7x0,6 cm, světle šedá matná |  | obkladačky 9,7x9,7x0,6 cm, glazované hrany, bílá matná
S.19 | PŘEDSÍŇ WC |  | dlažba 9,7x9,7x0,6 cm, světle šedá matná |  | obkladačky 9,7x9,7x0,6 cm, glazované hrany, bílá matná |  | Zásobník na papírový ručník skládaný, hliník | 1
[7 empty] | Zásobník na mýdlovou pěnu, hliník, autom.dávkovač na baterii | 1
[7 empty] | Odpadkový koš 40 litrů,hliník | 1
[7 empty] | zrcadlo 60x60, zapuštěné do obkladu | 1
[7 empty] | háček na šaty, nerez | 1
S.20 | WC |  | dlažba 9,7x9,7x0,6 cm, světle šedá matná |  | obkladačky 9,7x9,7x0,6 cm, glazované hrany, bílá matná |  | držák toaletního papíru | 1
1.NP
ozn. | název místnosti | plocha m2 | podlaha | sokl | stěny | strop | zvláštní vybavení | počet
1.00 | ZÁVĚTŘÍ |  | žulová dlažba - řezané stupně a podstupnice | dtto | bílá průsvitná lazura na dřevěných panelech stěny
1.01 | VSTUPNÍ HALA |  | dlažba 600x600x10 (11), broušené hrany, kladení na koso, barva šedo-béžová, světlá. Před vstupem vydláždit čtverec cca 2x2 m ze staré původní dlažby z chodby objektu | výška 60 mm, z dlažby | výmalba dvěma odstíny dle různých ploch | výmalba dvěma odstíny dle různých ploch kleneb, určí architekt na místě, na klenebné pasy budou provedeny válečky, vzorek i barvu urří architekt před realizací
1.02 | RECEPCE-KANCELÁŘ |  | dtto |  | bílá průsvitná lazura na dřevěných panelech stěny
1.03 | ŠATNA |  | dtto |  | bílá průsvitná lazura na dřevěných panelech stěny |  |  |  | šatní skříňky plechové, barva dle RAL, uzamykatelné
1.04 | PŘEDSÍŇ WC ŽENY |  | dlažba 9,7x9,7x0,6 cm, světle šedá matná |  | stěna u umyvadla: obkladačky 9,7x9,7x0,6 cm, bílá matná, glazované hrany, ostatní stěny bez obkladu, bílá průsvitná lazura na dřevěných panelech stěny |  | Zásobník na papírový ručník skládaný, hliník | 1
[7 empty] | Zásobník na mýdlovou pěnu, hliník, autom.dávkovač na baterii | 1
[7 empty] | Odpadkový koš 40 litrů,hliník | 1
[7 empty] | zrcadlo 60x60, zapuštěné do obkladu | 1
1.05 | WC ŽENY |  | dlažba 9,7x9,7x0,6 cm, světle šedá matná |  | bez obkladu, bílá průsvitná lazura na dřevěných panelech stěny
1.06 | WC ŽENY |  | dlažba 9,7x9,7x0,6 cm, světle šedá matná |  | obkladačky 9,7x9,7x0,6 cm, glazované hrany, bílá matná |  | háček na šaty, nerez | 1
1.07 | WC ŽENY |  | dlažba 9,7x9,7x0,6 cm, světle šedá matná |  | obkladačky 9,7x9,7x0,6 cm, glazované hrany, bílá matná |  | háček na šaty, nerez | 1
1.08 | WC VOZÍČKÁŘI |  | dlažba 9,7x9,7x0,6 cm, světle šedá matná |  | obkladačky 9,7x9,7x0,6 cm, glazované hrany, bílá matná |  | Zásobník na papírový ručník skládaný, hliník | 1
[7 empty] | Zásobník na mýdlovou pěnu, hliník, autom.dávkovač na baterii | 1
[7 empty] | Odpadkový koš 40 litrů,hliník | 1
[7 empty] | zrcadlo 60x60, zapuštěné do obkladu | 1
[7 empty] | háček na šaty, nerez | 1
1.09 | PŘEDSÍŇ WC MUŽI |  | dlažba 9,7x9,7x0,6 cm, světle šedá matná |  | stěna u umyvadla: obkladačky 9,7x9,7x0,6 cm, bílá matná, glazované hrany, ostatní stěny bez obkladu, bílá průsvitná lazura na dřevěných panelech stěny |  | Zásobník na papírový ručník skládaný, hliník | 1
[7 empty] | Zásobník na mýdlovou pěnu, hliník, autom.dávkovač na baterii | 1
[7 empty] | Odpadkový koš 40 litrů,hliník | 1
[7 empty] | zrcadlo 60x60, zapuštěné do obkladu | 1
1.10 | WC MUŽI |  | dlažba 9,7x9,7x0,6 cm, světle šedá matná |  | stěna u pisoárů: obkladačky 9,7x9,7x0,6 cm, bílá matná, glazované hrany, ostatní stěny bez obkladu, bílá průsvitná lazura na dřevěných panelech stěny
1.11 | WC MUŽI |  | dlažba 9,7x9,7x0,6 cm, světle šedá matná |  | obkladačky 9,7x9,7x0,6 cm, glazované hrany, bílá matná |  | háček na šaty, nerez | 1
1.12 | CHODBA
1.13 | PŘEDNÁŠKOVÁ MÍSTNOST
1.14 | SCHODIŠTĚ
1.15 | ÚKLIDOVÁ KOMORA
1.16 | UČEBNA
1.17 | UČEBNA
1.18 | CHODBA
1.19 | KUCHYŇKA
1.20 | WC UČITELÉ |  | dlažba 9,7x9,7x0,6 cm, světle šedá matná |  | obkladačky 9,7x9,7x0,6 cm, glazované hrany, bílá matná
1.20a | PŘEDSÍŇ WC |  | dlažba 9,7x9,7x0,6 cm, světle šedá matná |  | obkladačky 9,7x9,7x0,6 cm, glazované hrany, bílá matná |  | Zásobník na papírový ručník skládaný, hliník | 1
[7 empty] | Zásobník na mýdlovou pěnu, hliník, autom.dávkovač na baterii | 1
[7 empty] | Odpadkový koš 40 litrů,hliník | 1
[7 empty] | zrcadlo 60x60, zapuštěné do obkladu | 1
[7 empty] | háček na šaty, nerez | 1
1.21 | KANCELÁŘ UČITELŮ
1.22 | SCHODIŠTĚ NA PŮDU
1.23 | ŠATNA |  | dlažba 14,8x14,8x0,6 cm, světle šedá matná | výška 60 mm, z dlažby
1.24 | PŘEDSÍŇ WC |  | dlažba 14,8x14,8x0,6 cm, světle šedá matná |  | obkladačky 14,8x14,8x0,6 cm, glazované hrany, bílá lesk
1.25 | WC |  | dlažba 14,8x14,8x0,6 cm, světle šedá matná |  | obkladačky 14,8x14,8x0,6 cm, glazované hrany, bílá lesk
1.26 | KUCHYNĚ, PŘÍPRAVNA, PŘÍJEM |  | dlažab 40x40, béžová světlá, protiskluzná |  | obkladačky 14,8x14,8x0,6 cm, glazované hrany, bílá lesk
1.27 | KUCHYNĚ-VÝDEJ |  | dlažab 40x40, béžová světlá, protiskluzná |  | obkladačky 14,8x14,8x0,6 cm, glazované hrany, bílá lesk
1.28 | JÍDELNA |  | dlažba 600x600x10 (11), broušené hrany, kladení na koso, barva šedo-béžová, světlá. | výška 60 mm, z dlažby
1.29 | WC |  | dlažba 9,7x9,7x0,6 cm, světle šedá matná |  | obkladačky 9,7x9,7x0,6 cm, glazované hrany, bílá matná |  | Zásobník na papírový ručník skládaný, hliník | 1
[7 empty] | Zásobník na mýdlovou pěnu, hliník, autom.dávkovač na baterii | 1
[7 empty] | Odpadkový koš 40 litrů,hliník | 1
[7 empty] | zrcadlo 60x60, zapuštěné do obkladu | 1
2.NP
ozn. | název místnosti | plocha m2 | podlaha | sokl | stěny | strop | zvláštní vybavení | počet
2.01 | CHODBA |  | dlažba 600x600x10 (11), broušené hrany, kladení na koso, barva šedo-béžová, světlá. | výška 60 mm, z dlažby
2.02 | POKOJ-DÍVKY
2.03 | POKOJ-CHLAPCI
2.04 | POKOJ
2.05 | POKOJ
2.06 | KOUPELNA |  | dlažba 9,7x9,7x0,6 cm, světle šedá matná |  | obkladačky 9,7x9,7x0,6 cm, glazované hrany, bílá matná
2.07 | POKOJ
2.08 | KOUPELNA |  | dlažba 9,7x9,7x0,6 cm, světle šedá matná |  | obkladačky 9,7x9,7x0,6 cm, glazované hrany, bílá matná
2.09 | WC, UMÝVÁRNA DÍVKY |  | dlažba 19,7x19,7x0,6 cm světlá zelená |  | obkladačky 9,7x9,7x0,6 cm, glazované hrany, kombinace dvou barev
2.10 | WC, UMÝVÁRNA CHLAPCI |  | dlažba 19,7x19,7x0,6 cm světlá žlutá |  | obkladačky 9,7x9,7x0,6 cm, glazované hrany, kombinace dvou barev
2.11 | CHODBA |  | dlažba 600x600x10 (11), broušené hrany, kladení na koso, barva šedo-béžová, světlá. | výška 60 mm, z dlažby
2.12 | CHODBA |  | dlažba 600x600x10 (11), broušené hrany, kladení na koso, barva šedo-béžová, světlá. | výška 60 mm, z dlažby
2.13 | KUCHYŇKA |  | dlažba 600x600x10 (11), broušené hrany, kladení na koso, barva šedo-béžová, světlá. | výška 60 mm, z dlažby
2.14 | CHODBA |  | dlažba 600x600x10 (11), broušené hrany, kladení na koso, barva šedo-béžová, světlá. | výška 60 mm, z dlažby
2.15 | POKOJ
2.16 | KOUPELNA |  | dlažba 9,7x9,7x0,6 cm, světle šedá matná |  | obkladačky 9,7x9,7x0,6 cm, glazované hrany, bílá matná
2.17 | POKOJ
2.18 | POKOJ
2.19 | KOUPELNA |  | dlažba 9,7x9,7x0,6 cm, světle šedá matná |  | obkladačky 9,7x9,7x0,6 cm, glazované hrany, bílá matná
2.20 | POKOJ-VOZÍČKÁŘI
2.21 | KOUPELNA-VOZÍČKÁŘI |  | dlažba 9,7x9,7x0,6 cm, světle šedá matná |  | obkladačky 9,7x9,7x0,6 cm, glazované hrany, bílá matná
2.22 | SKLAD LOŽNÍHO PRÁDLA-ČISTÉ |  | dlažba 14,8x14,8x0,6 cm, světle šedá matná | výška 60 mm, z dlažby
2.23 | SKLAD LOŽNÍHO PRÁDLA-POUŽITÉ |  | dlažba 14,8x14,8x0,6 cm, světle šedá matná | výška 60 mm, z dlažby
2.24 | ÚKLIDOVÁ KOMORA |  | dlažba 14,8x14,8x0,6 cm, světle šedá matná |  | obkladačky 14,8x14,8x0,6 cm, glazované hrany, bílá matná
PODKROVÍ
ozn. | název místnosti | plocha m2 | podlaha | sokl | stěny | strop | zvláštní vybavení
3.01 | SCHODIŠTĚ
3.02 | VÝSTAVNÍ PROSTOR |  | dlažba 600x600x10 (11), broušené hrany, kladení na koso, barva šedo-béžová, světlá. | výška 60 mm, z dlažby
3.03 | SKLAD |  | dlažba 600x600x10 (11), broušené hrany, kladení na koso, barva šedo-béžová, světlá. | výška 60 mm, z dlažby