## Rekapitulace
Poř. | Kód | Popis | Cena | Hmotn. | Cena DPH | Cena s DPH
|  | SO_02a: Stavební část - sanace vlhkého zdiva | 0 | 72.2083 | 433757.7675 | 2716693.3861
|  | 002: Základy | 0 | 25.0279 | 23259.5648 | 145678.3268
|  | 006: Úpravy povrchu | 0 | 43.7745 | 116163.502 | 727550.3547
|  | 099: Přesun hmot HSV | 0 |  | 9359.8791 | 58622.4009
|  | 711: Izolace proti vodě | 0 | 3.4059 | 280492.9204 | 1756771.4488
|  | VRN: Vedlejší rozpočtové náklady | 0 |  | 4481.9012 | 28070.8549
|  | Celkem (bez DPH) | 0
|  | DPH 20% | 0
|  | Celkem (včetně DPH) | 0

## SO_02a
Díl | K/P | Položka | Popis | MJ | Výměra | Jedn. cena | Cena | Jedn. hm. | Hmotnost | Jedn. suť | Suť
002 |  |  | Základy |  |  |  | 0 |  | 25.0279 |  | 0
002 | 1 | 212 75-5115 | Trativody z drenážních trubek bez lože , v otevřeném výkopu - DN 150 | m | 61.42 |  | 0 | 0.0124 | 0.76161 | 0 | 0
002 | 2 | 894 81-2111 | Revizní a čistící šachta z PP - šachtové dno DN 315/150 / včetně poklopu litinového | kus | 3 |  | 0 | 0.07959 | 0.23877 | 0 | 0
002 | 3 | 211 53-1111 | Výplň kamenivem do rýh trativodů kamenivem hrubým drceným frakce 16-32 mm | m3 | 14.7408 |  | 0 | 1.63 | 24.0275 | 0 | 0
002 | 4 | 216 90-4391 | Příplatek za ruční dočištění ocelovými kartáči | m2 | 748.46 |  | 0 | 0 | 0 | 0 | 0
002 | 5 | 212 31-2111 | Lože pod trativody - z betonu prostého, ve spádu | m3 | 3.6852 |  | 0 | 0 | 0 | 0 | 0
006 |  |  | Úpravy povrchu |  |  |  | 0 |  | 40.8387 |  | 0
006 | 1 | 622 42-1121 | Vnější omítka stěn vápenná nebo vápenocementová - omítka hrubá zatřená | m2 | 188.98 |  | 0 | 0.04593 | 8.6799 | 0 | 0
006 | 2 | 612 47-601R | Vnitřní sanační omítkový systém vícevrstvý dle WTA, na cihelné nebo kamenné zdivo - tep. izol. vl., antisatrační přednástřik, tl. 30 mm | m2 | 64.8 |  | 0 | 0.03213 | 2.082 | 0 | 0
006 | 3 | 612 47-602R | Vnitřní sanační omítkový systém vícevrstvý dle WTA, na cihelné nebo kamenné zdivo - tep. izol. vl., difúz. propustná sulfátová stěrka, tl. 30 mm | m2 | 146.75 |  | 0 | 0.04258 | 6.2486 | 0 | 0
006 | 4 | 612 47-641R | Vnitřní sanační omítka jednovrstvá ze suchých směsí, na cihelné nebo kamenné zdivo - omítka hladká, s antisanitračním přednástřikem, tl. 30 mm | m2 | 101.4 |  | 0 | 0.02754 | 2.7926 | 0 | 0
006 | 5 | 612 47-611R | Vnitřní sanační postřik ze suchých směsí, na cihelné nebo kamenné zdivo - tl. úpravy do 10 mm | m2 | 0 |  | 0 | 0.00816 | 0 | 0 | 0
006 | 6 | 612 47-642R | Vnitřní sanační omítka jednovrstvá ze suchých směsí, na cihelné nebo kamenné zdivo - omítka hladká, s difúz. propustnou sulfátovou stěrkou, tl. 30 mm | m2 | 28.97 |  | 0 | 0.01748 | 0.5064 | 0 | 0
006 | 7 | 612 47-6317 | Vnitřní sanační omítka ze suchých směsí, na cihelné nebo kamenné zdivo - omítka vyrovnávací zatřená, tl. 10 mm | m2 | 239.35 |  | 0 | 0.02652 | 6.3476 | 0 | 0
006 | 8 | 612 48-1117 | Potažení vnitřních ploch stěn pletivem - v ploše neb pruzích, pletivo sklovláknité | m2 | 341.93 |  | 0 | 0.00074 | 0.25303 | 0 | 0
006 | 9 | 612 47-3182 | Vnitřní omítka stěn vápenocementová ze suchých směsí - omítka štuková | m2 | 341.93 |  | 0 | 0.03497 | 11.9573 | 0 | 0
006 | 10 | 612 47-6411 | Vnitřní sanační omítka jednovrstvá ze suchých směsí, na cihelné nebo kamenné zdivo - omítka hladká pod obklady, tl. úpravy 25 mm | m2 | 46.75 |  | 0 | 0.0204 | 0.9537 | 0 | 0
006 | 11 | 622 45-1103 | Zatření vnějších spár neomítaných konstrukcí sanační maltou - zdivo z cihel nebo kamene | m2 | 30 |  | 0 | 0.01649 | 0.4947 | 0 | 0
006 | 12 | 620 47-181R | Nátěr pro vnější povrchy stěn zdiva režného - zpevňující silikátový | m2 | 108.9 |  | 0 | 0.00025 | 0.027225 | 0 | 0
006 | 13 | 622 40-535R | Zateplovací systémy stěn budov, vrstva tepelné izolace - polystyrén - desky z extrudovaného polystyrénu, XPS, tl. úpravy 60 mm, lepený bitumenovým tmelem | m2 | 54.54 |  | 0 | 0.00909 | 0.49577 | 0 | 0
099 |  |  | Přesun hmot HSV |  |  |  | 0 |  | 0 |  | 0
099 | 1 | 999 28-1111 | Přesun hmot pro opravy a údržbu dosavadních objektů, včetně vnějších plášťů - výška do 25 m | t | 67.802 |  | 0 | 0 | 0 | 0 | 0
711 |  |  | Izolace proti vodě |  |  |  | 0 |  | 2.9306 |  | 0
711 | 1 | 711 49-1272 | Provedení izolace proti tlakové vodě z textilií - textilie ochranná, plocha svislá | m2 | 191.46 |  | 0 | 0.0002 | 0.038292 | 0 | 0
711 | 2 | M67 39-05 | textilie | m2 | 195.2892 |  | 0 | 0.0015 | 0.29293 | 0 | 0
711 | 3 | 711 13-2210 | Izolace proti zemní vlhkosti pásy na sucho - nopovaná fólie, plocha svislá | m2 | 253.63 |  | 0 | 0.00095 | 0.24095 | 0 | 0
711 | 4 | 711 79-2620 | Lišta ukončovací na nopovou folii,D+M (mělký odkop ve dvoře a u opěrné stěny) lišta pro překrytí okraje, krycí z plastu | m | 84.89 |  | 0 | 0.00016 | 0.013582 | 0 | 0
711 | 5 | 711 99-01R | Dodatečná izolace zdiva, tlaková injektáž - horizontální, akrylátový gel,reakční doba až 40 min. dle TL, D+M | m2 | 149.38 |  | 0 | 0 | 0 | 0 | 0
711 | 6 | 711 99-02R | Dodatečná izolace zdiva, tlaková injektáž - horizontální šikmá, akrylátový gel,reakční doba až 40 min. dle TL, D+M | m2 | 33.91 |  | 0 | 0 | 0 | 0 | 0
711 | 7 | 711 99-03R | Dodatečná izolace zdiva, tlaková injektáž - vertikální, akrylátový gel,reakční doba až 40 min. dle TL, D+M | m2 | 9.89 |  | 0 | 0 | 0 | 0 | 0
711 | 8 | 998 71-1203 | Přesun hmot pro izolace proti vodě - výška do 60 m | % | 3.42 |  | 0 | 0 | 0 | 0 | 0
711 | 9 | 711 99-04 | Řešení detailů při sanančních pracích | hod | 120 |  | 0 | 0 | 0 | 0 | 0
711 | 10 | 711 41-01R | Stěrka hydroizolační proti zemní vlhkosti - podlah, bitumenovou hmotou | m2 | 356.5 |  | 0 | 0.00657 | 2.3422 | 0 | 0
711 | 11 | 711 41-02R | Stěrka hydroizolační proti zemní vlhkosti příplatek za fabion - propojení izolace zdiva a izolace podlahy, š. 500 mm | m | 259.55 |  | 0 | 1e-05 | 0.0025955 | 0 | 0
711 | 12 | 711 41-03R | Stěrka hydroizolační proti zemní vlhkosti - svislá, bitumenovou hmotou | m2 | 113.94 |  | 0 | 0 | 0 | 0 | 0
711 | 13 | 711 41-04R | Stěrka hydroizolační proti zemní vlhkosti - těsnící hmotou silikátovou | m2 | 75.04 |  | 0 | 0 | 0 | 0 | 0
711 | 14 | 711 99-05R | Oddělení příček od stávajících stěn - odizolováním např. PE folií | m | 8.25 |  | 0 | 0 | 0 | 0 | 0
VRN |  |  | Vedlejší rozpočtové náklady |  |  |  | 0 |  | 0 |  | 0
VRN | 1 |  | Zařízení staveniště | % | 2 |  | 0 | 0 | 0 | 0 | 0
|  |  | Objekt celkem |  |  |  | 0 |  | 68.7972 |  | 0