## Kryci list
Výkazem výměr
Zakázka
Číslo zakázky
Zakázka | ekocentrum Trkmanka - stavební část
Klasifikace | Budovy občanské výstavby
Fáze | Založená nabídka
Komentář | rekonstrukce zámečku - stavební část
Verze
Popis | Výchozí
Komentář
Firmy
Typ Firmy | Název
Uživatelé
Význam (funkce) | Jméno

## Zakazka
[5 empty] | Poř. | Typ | Kód | Alter. kód | Popis | MJ | Výměra
SO: Stavební část
001: Zemní práce
##T2##N_Catalog_catGUID | ##T2##PRO_ITEM_catID | ##T2##PRO_ITEM_iteCode | ##T2##PRO_ITEM_szvCode | ##T2##PRO_ITEM_tevCode | 1 | SP | 123Cc0040-010 | 131201101 | Hloubení nezapažených jam a zářezů - hornina 3, množství do 100 m3 | m3 | 18.6091
[9 empty] | odkop kolem studny; 3,60*3,60*1,20-3,14*1,13^2*1,10 |  | 11.1416
[9 empty] | pro základové konstrukce; 1,33*0,68*1,06+1,40*0,30*0,80+0,30*0,30*1,00*8+(3,05*2+3,04+2,10+3,06+2,99+2,90+2,53)*0,30*0,80 |  | 7.4675
[5 empty] | 2 | SP | 123Cc0080-006 | 132201101 | Hloubení rýh šířky do 600 mm - hornina 3, množství do 100 m3 | m3 | 14.58
[9 empty] | pro osazení zahradního obrubníku; (10,60+21,20+9,10+30,00+1,00*2)*0,40*0,50 |  | 14.58
[5 empty] | 3 | SP | 123Cc0100-012 | 132201202 | Hloubení rýh šířky přes 600 do 2 000 mm - hornina 3, množství přes 100 do 1 000 m3 | m3 | 97.7432
[9 empty] | sanační výkop |  | 0
[9 empty] | 32,20*1,40*1,40+13,52*1,00*1,85+13,36*0,80*0,90 |  | 97.7432
[5 empty] | 4 | SP | 123Cc0110-002 | 132201209 | Příplatek k cenám hloubení rýh šířky přes 600 do 2 000 mm za lepivost horniny - hornina 3 | m3 | 97.7432
[5 empty] | 5 | SP | 123Cc0160-002 | 139711101 | Vykopávka v uzavřených prostorách - hornina 1 až 4 | m3 | 3.726
[9 empty] | 1.PP pro výtahovou šachtu; 2,70*1,15*1,20 |  | 3.726
[5 empty] | 6 | SP | 125Hh2030-002 | 151101201 | Zřízení pažení stěn výkopu bez rozepření nebo vzepření - pažení příložné, hloubka do 4 m | m2 | 25.012
[9 empty] | západní fasáda; 13,52*1,85 |  | 25.012
[5 empty] | 7 | SP | 125Hh2040-002 | 151101211 | Odstranění pažení stěn výkopu - pažení příložné, hloubka do 4 m | m2 | 25.012
[5 empty] | 8 | SP | 125Hi2030-002 | 151101401 | Zřízení vzepření zapažených stěn výkopů s potřebným přepažováním - pažení příložné, hloubka do 4 m | m2 | 25.012
[9 empty] | západní fasáda; 13,52*1,85 |  | 25.012
[5 empty] | 9 | SP | 125Hi2040-002 | 151101411 | Odstranění vzepření stěn výkopů s uložením materiálu na vzdálenost do 3 m od kraje výkopu - pažení příložné, hloubka do 4 m | m2 | 25.012
[5 empty] | 10 | SP | 126Ac0040-004 | 162201102 | Vodorovné přemístění výkopku po suchu - hornina 1 až 4, přes 20 do 50 m | m3 | 18.426
[9 empty] | vytlačená zemina trativody; 14,741+3,685 |  | 18.426
[5 empty] | 11 | SP | 127Cc0040-002 | 171201201 | Uložení sypaniny - na skládku | m3 | 18.426
[5 empty] | 12 | SP | 127Cc0050-002 | 174101101 | Zásyp sypaninou - jáma, šachta, rýha nebo kolem objektů v těchto vykopávkách, se zhutněním | m3 | 96.117
[9 empty] | provedených výkopů; 94,743+3,60*3,60*1,20-18,426 |  | 91.869
[9 empty] | po provedení výtahové šachty; 2,70*0,60*1,20 |  | 1.944
[9 empty] | jímka 1.PP; 1,60*1,60*0,90 |  | 2.304
[5 empty] | 13 | SP | 127Cc0050-004 | 174101102 | Zásyp sypaninou - uzavřené prostory s urovnáním povrchu zásypu, se zhutněním a se stabilizací cementem | m3 | 31.3875
[9 empty] | kolem výtahové šachty; (21,40+1,85)*1,35 |  | 31.3875
[5 empty] | 14 | SP | 127Cc0110-002 | 181101101 | Úprava pláně - hornina 1 až 4, bez zhutnění | m2 | 902.83
[9 empty] | plocha dvoru; 32,95*27,40 |  | 902.83
[5 empty] | 15 | SP | 911Cc0010-006 | 181301103 | Rozprostření a urovnání ornice v rovině nebo ve svahu sklonu do 1 : 5 | m2 | 562.82
[9 empty] | 16,60*22,10+10,90*10,40+2,80*29,50 |  | 562.82
[5 empty] | 307 | SP | X1 | 1819001 | Pořízení a dovoz zeminy pro závěrečné úpravy plochy dvora - ornice | t | 92.8653
[9 empty] | ornice; (16,60*22,10+10,90*10,40+2,80*29,50)*0,10*1,65 |  | 92.8653
002: Základy
[5 empty] | 16 | SP | 182Eq4010-010 | 272321411 | Beton základových konstrukcí - beton železový bez výztuže, prostředí XC2, třída C20/25 | m3 | 14.0654
[9 empty] | pod výparníky; 6,39*0,65*0,20 |  | 0.8307
[9 empty] | deska podlahy 1.PP; (21,40+1,85)*0,10 |  | 2.325
[9 empty] | pasy; 1,33*0,68*1,06+1,40*0,30*1,00+(3,05*2+3,04+2,10+3,06+2,99+2,90+2,53)*0,30*1,00 |  | 8.1947
[9 empty] | patky; 0,30*0,30*1,00*8 |  | 0.72
[9 empty] | deska výtahové šachty; 2,80*2,85*0,25 |  | 1.995
[5 empty] | 17 | SP | 182Ri4010-002 | 272351215 | Bednění základových konstrukcí, včetně případných vzpěr - zřízení | m2 | 15.757
[9 empty] | pasy; (1,33*2+0,68*2)*0,20+1,40*4*0,20+(3,05*4+3,04*2+2,10*2+3,06*2+2,99*2+2,90*2+2,53*2)*0,20 |  | 11.012
[9 empty] | patky; (0,30*4)*0,20*8 |  | 1.92
[9 empty] | deska výtahové šachty; (2,80*2+2,85*2)*0,25 |  | 2.825
[5 empty] | 18 | SP | 182Ri4010-004 | 272351216 | Bednění základových konstrukcí, včetně případných vzpěr - odstranění | m2 | 15.757
[5 empty] | 19 | SP | 182Hh2010-004 | 272361621 | Výztuž základových konstrukcí - betonářské tyče | t | 0.8439
[9 empty] | předpokládaná spotřeba 60 kg/m3; 14,065*60/1000 |  | 0.8439
003: Svislé konstrukce
[5 empty] | 20 | SP | 211Fg2001-003 | 311231116 | Zdivo z cihel pálených plných dl. 290 mm na maltu - P7 až P15, malta MC-5 nebo MC-10 | m3 | 48.4068
[9 empty] | dozdívky 1.PP; 0,68*0,80*2,00+0,30*0,30*0,30+0,70*0,85*2,10+0,85*0,65*2,48+1,49*0,70*1,20 |  | 4.9863
[9 empty] | dozdívky 1.NP; 1,54*0,37*2,82+0,80*0,55*2,28+0,90*0,57*2,10+0,60*0,55*2,28+0,40*0,55*2,28+0,90*0,55*2,28+0,90*0,57*2,10+1,00+0,57*2,10+0,45*0,55*1,43+0,40*0,55*1,43+0,43*0,55*2,40*2+0,25*0,55*2,10+1,20*0,35*2,82+0,50*0,15*3,77+0,95*0,52*2,20+1,15*0,85*2,55+0,25*0,50*0,80+0,41*0,77*2,55+0,67*0,77*2,55+0,75*0,80*3,65+1,65*0,40*1,40+2,98*0,80*3,60+0,15*0,15*2,55*8+0,60*0,30*0,10 |  | 30.8773
[9 empty] | dozdívky 2.NP; 0,70*0,35*2,00+1,00*0,20*2,10+1,05*0,34*2,20+1,69*0,36*1,20+1,16*0,62*3,68+0,15*0,15*0,85*14+1,30*0,53*2,60+1,75*0,53*2,60+0,90*0,53*2,20+0,75*0,53*2,60 |  | 11.6257
[9 empty] | vnější zdivo pro přezdění; 20,39*0,15*0,30 |  | 0.91755
[5 empty] | 21 | SP | 211Fg2047-001 | 311238111 | Zdivo vnitřní z tvárnic děrovaných P+D - pevnost P8, malta MVC 5, tl. zdiva 175 mm | m2 | 33.3069
[9 empty] | 3.NP; 2,40*3,30+((2*3,14*2,45)/2)*3,30 |  | 33.3069
[5 empty] | 22 | SP | 212Eq4010-010 | 311311911 | Beton nadzákladových zdí - beton prostý, třída B 20 (C 16/20) | m3 | 1.008
[9 empty] | zalití komínů 1.PP; 0,45*0,45*2,80+0,45*0,35*2,80 |  | 1.008
[5 empty] | 23 | SP | 212Eq4030-014 | 311321142 | Beton nadzákladových zdí do zabudovaného bednění z tvárnic - beton železový (bez výztuže), tl. zdi do 250 mm, jádro přes 100 do 200 mm / pohledově | m3 | 20.2475
[9 empty] | základová zeď výtahové šachty; (2,80*2+2,85*2)*0,20*1,20 |  | 2.712
[9 empty] | výtahová šachta 1.NP; (2,10*2+2,15*2)*0,20*3,65 |  | 6.205
[9 empty] | výtahová šachta 2.NP; (2,10*2+2,15*2)*0,20*3,51 |  | 5.967
[9 empty] | výtahová šachta 3.NP; (2,10+2,15)*0,20*3,96+(2,10+2,15)*0,20*2,35 |  | 5.3635
[5 empty] | 24 | SP | 212Hh2010-004 | 311361621 | Výztuž nadzákladových zdí - betonářské tyče | t | 1.2149
[9 empty] | předpokládaná spotřeba 60 kg/m3; 20,248*60/1000 |  | 1.2149
[5 empty] | 25 | SP | 268Fg2001-003 | 314231116 | Zdivo komínů a ventilací volně stojících z cihel pálených plných, dl. 290 mm na maltu - P7 až P15, malta MC-5 nebo MC-10 | m3 | 0.864
[9 empty] | odvětrání v 3.NP; 0,40*0,30*7,20 |  | 0.864
[5 empty] | 26 | SP | 261Gg2001-043 | 317168131 | Překlad plochý keramický - šířka 238 mm, délka 125 cm | kus | 5
[9 empty] | 1.PP; 5*1,00 |  | 5
[5 empty] | 27 | SP | 261Gg2001-045 | 317168132 | Překlad plochý keramický - šířka 238 mm, délka 150 cm | kus | 2
[9 empty] | 2.NP; 2*1,00 |  | 2
[5 empty] | 28 | SP | 261Gg2001-047 | 317168133 | Překlad plochý keramický - šířka 238 mm, délka 175 cm | kus | 2
[9 empty] | 1.NP; 2*1,00 |  | 2
[5 empty] | 29 | SP | 261Gg2001-051 | 317168135 | Překlad plochý keramický - šířka 238 mm, délka 225 cm | kus | 2
[9 empty] | 3.NP; 2*1,00 |  | 2
[5 empty] | 30 | SP | 211Fg2230-002 | 317234410 | Vyzdívka mezi nosníky - cihly pálené, malta cementová | m3 | 2.5095
[9 empty] | 1.PP; (0,90*1,04+0,90*0,80+1,00*0,94+1,05*0,95+0,95*1,04)*0,10+1,38*0,94*0,15 |  | 0.65273
[9 empty] | 1.NP; 1,30*0,69*0,10*2+1,00*0,60*0,15*9 |  | 0.9894
[9 empty] | 2.NP; (1,00*0,35+1,00*0,41+0,90*0,51+1,25*0,52+1,00*0,52*2)*0,10+1,65*0,20*0,16+2,10*0,52*0,18+1,50*0,75*0,15 |  | 0.70901
[9 empty] | krov; 2,20*0,40*0,18 |  | 0.1584
[5 empty] | 31 | SP | 271Eq4010-006 | 317322311 | Beton říms, včetně dilatace - římsy, žlabové římsy, beton železový (bez výztuže), třída C 30/37 | m3 | 1.4198
[9 empty] | zábradelní zeď; (30,00+9,90+6,50)*0,51*0,06 |  | 1.4198
[5 empty] | 32 | SP | 212Hh2020-004 | 317361621 | Výztuž překladů, říms, žlabů, včetně ztužidel, žlabových říms nebo klenbových pásů - betonářské tyče | t | 0.0852
[9 empty] | předpoklad 60kg/m3; 1,42*60/1000 |  | 0.0852
[5 empty] | 33 | SP | 211Hh2010-002 | 317941121 | Osazování ocelových válcovaných nosníků - sloupy - výška do 120 mm | t | 0.089131
[9 empty] | 1.NP; 2,77*5,30/1000+2,77*8,95/1000+2,77*11,85/1000 |  | 0.072297
[9 empty] | kotvení vrat; 1,90*2*4,43/1000 |  | 0.016834
[5 empty] | 34 | SP | 211Hh2020-002 | 317944311 | Válcované nosníky dodatečně osazované do připravených otvorů, bez zazdění hlav - výška do 120 mm | t | 3.4289
[9 empty] | statika 2.NP; 0,094 |  | 0.094
[9 empty] | statika 1.NP; 0,28+0,26+0,18+0,20+0,13 |  | 1.05
[9 empty] | 1.PP; (6*1,70*2+0,50)*5,42/1000+(6*1,30+2*1,00*2+7*1,45+6*1,70*2+4*1,55)*8,1/1000+(2*1,40+3*1,55)*10,4/1000 |  | 0.58401
[9 empty] | 1.NP; (4*1,70*2+4*1,65)*5,42/1000+(4*1,35*5+5*1,35+2*1,00)*8,1/1000+(25*1,65+12*1,55)*10,4/1000 |  | 1.0215
[9 empty] | 2.NP; (4*1,70+0,60)*5,42/1000+(3*1,30+4*1,30+2*1,00+4*1,40*2)*8,1/1000+(3*1,50+21*1,65+3*1,65)*10,4/1000 |  | 0.67938
[5 empty] | 35 | SP | 211Hh2020-004 | 317944313 | Válcované nosníky dodatečně osazované do připravených otvorů, bez zazdění hlav - výška do 220 mm | t | 7.943
[9 empty] | statika 1.PP; 3,549+2,094 |  | 5.643
[9 empty] | statika 1.NP; 1,535 |  | 1.535
[9 empty] | 1.PP; 4*2,00*12,9/1000 |  | 0.1032
[9 empty] | 1.NP; 3*1,80*2*12,9/1000 |  | 0.13932
[9 empty] | 2.NP; 5*2,00*12,9/1000+2*2,10*15,8/1000+4*2,40*18,8/1000 |  | 0.37584
[9 empty] | krov; 3*2,60*18,8/1000 |  | 0.14664
[5 empty] | 36 | SP | 221Fg2001-001 | 342248110 | Příčky z tvárnic děrovaných na maltu MVC 5 spojené na pero a drážku - značka 8 P+D, tl. zdiva 8 cm / kotvení dle popisu TZ | m2 | 83.9875
[9 empty] | 1.PP; (1,25+0,90+1,69)*3,00-0,70*2,00*3+(1,34+1,32+1,34+1,68)*2,50-0,70*2,00-0,90*2,00+1,30*2,02-1,20*2,00+1,25*2,20-0,80*2,00 |  | 19.696
[9 empty] | zapravení zdiva 1.PP; 1,76*2,41 |  | 4.2416
[9 empty] | 1.NP; 1,23*2,80-0,70*2,00+(1,92+1,50)*2,77-0,70*2,00*2+1,65*2*3,54-0,70*2,00*2 |  | 17.5994
[9 empty] | 2.NP; 1,52*3,50-0,60*2,00+2,38*3,45*2-0,70*2,00*2+(2,33+1,70*2)*3,45-0,70*2,00 |  | 36.1105
[9 empty] | 3.NP; 1,50*2*2,30-0,70*0,80 |  | 6.34
[5 empty] | 37 | SP | 221Fg2001-003 | 342248112 | Příčky z tvárnic děrovaných na maltu MVC 5 spojené na pero a drážku - značka 11,5 P+D, tl. zdiva 11.5 cm / kotvení dle popisu TZ | m2 | 149.6154
[9 empty] | 1.PP; (2,23+2,60+2,69+2,76+1,87+2,74+2,71)*2,80-0,90*2,00*3-0,80*2,00-1,05*0,50-1,60*2,00 |  | 38.555
[9 empty] | 1.NP; (6,15+3,00)*2,77-1,50*1,20-0,80*2,00+2,50*2,00+(3,97+1,50)*2,77-0,80*2,00+2,98*3,77 |  | 51.732
[9 empty] | 2.NP; 1,82*3,46+5,41*3,48-0,80*2,00+2,53*3,48-1,10*3,48+2,98*3,45-0,80*2,00+5,64*3,45-0,80*2,00*2 |  | 53.4394
[9 empty] | 3.NP; 2,93*3,30-1,80*2,10 |  | 5.889
[5 empty] | 38 | SP | 221Fg2030-002 | 342248131 | Příčky z tvárnic děrovaných, na maltu MVC 5 - se zvýšenou akustickou neprůzvučností, P10 nebo P15, tl. zdiva 19 cm / kotvení dle popisu TZ | m2 | 96.1945
[9 empty] | 2.NP; (6,00*4+4,81)*3,45-0,80*2,00*2 |  | 96.1945
[5 empty] | 39 | SP | 221Ff4020-004 | 342272323 | Příčky z příčkovek pórobetonových přesných, hladkých - tl. příčky přes 75 do 100 mm / kotvení dle popisu TZ | m2 | 12.376
[9 empty] | 2.NP; 2,38*2,60*2 |  | 12.376
[5 empty] | 40 | SP | 223Ra0010-002 | 342901111 | Dodávka a osazování dřevěných stěn - velkoformátové panely, slisované dřevěné lamely / podrobně viz výpis Truhlářské výrobky | m2 | 103.6228
[9 empty] | 1.NP; 1,60*2*2,63+(0,86+0,21)*2*2,41 |  | 13.5734
[9 empty] | 1.NP; (0,60*2+2,44*2+3,15*2+5,65+1,80*2+1,77*2+1,92+3,64*2)*2,62 |  | 90.0494
[5 empty] | 41 | SP | 211Fg2140-004 | 345244222 | Zídky zábradelní z cihel pálených plných, na jakoukoliv maltu - dl. 290 mm, tloušťka 450 mm, včetně dilatace / 90% nepůvodní materiál, podrobně v TZ | m2 | 29.232
[9 empty] | zábradelní zeď; (30,00+9,90+6,50)*0,45*1,40 |  | 29.232
[5 empty] | 42 | SP | 226Fg2040-002 | 346244381 | Plentování ocelových válcovaných nosníků jednostranné, z cihel, na jakoukoliv maltu - výška stojiny do 200 mm | m2 | 38.8174
[9 empty] | 1.PP; 0,90*1,04*2+0,90*0,80*2+1,00*0,94*2+1,38*0,94*2+1,05*0,95*2+0,95*1,04*2 |  | 11.7574
[9 empty] | 1.NP; 1,30*0,69*2*2+1,00*0,60*9*2 |  | 14.388
[9 empty] | 2.NP; 1,00*0,35*2+1,00*0,41*2+0,90*0,51*2+1,25*0,52*2+1,00*0,52*2*2+1,65*0,20*2+2,10*0,52*2+1,50*0,75*2 |  | 10.912
[9 empty] | krov; 2,20*0,40*2 |  | 1.76
[5 empty] | 43 | SP | 933Rh2010-002 | 348941111 | Osazování a dodávka oplocení a ohrady - ocelodřevěný plot a ohrada pro nádoby na odpad / podrobně viz výpis Zámečnické výrobky | m2 | 48.78
[9 empty] | ozn. Z11;(4,82+1,28)*1,80 |  | 10.98
[9 empty] | ozn. Z12; 21,00*1,80 |  | 37.8
[5 empty] | 44 | SP | 211Fg2330-002 | 349234831 | Doplnění zdiva - okenní obruby a ostění | m | 83.86
[9 empty] | 1.PP;1,25*2+2*2,00*14+0,30*4 |  | 59.7
[9 empty] | 1.NP; 1,60*4+1,48*12 |  | 24.16
[5 empty] | 45 | H | 000Hh2164-004 | M145621 | Profil ocelový tenkostěnný uzavřený - 100/40/3 | t | 0.014681
[9 empty] | 2,77*5,30/1000 |  | 0.014681
[5 empty] | 46 | H | 000Hh2164-008 | M145622 | Profil ocelový tenkostěnný uzavřený - 100/3 | t | 0.024792
[9 empty] | 2,77*8,95/1000 |  | 0.024792
[5 empty] | 47 | H | 000Hh2164-002 | M145623 | Profil ocelový tenkostěnný uzavřený - 100/4 | t | 0.032824
[9 empty] | 2,77*11,85/1000 |  | 0.032824
[5 empty] | 48 | H | 000Hh2164-006 | M145624 | Profil ocelový tenkostěnný uzavřený - 50/3 | t | 0.016834
[9 empty] | 1,90*2*4,43/1000 |  | 0.016834
[5 empty] | 303 | SP | 271Ri2010-002 | 317351105 | Bednění říms nebo žlabových říms, včetně podpěrné konstrukce - zřízení | m2 | 9.28
[9 empty] | zábradelní zeď; (30,00+9,90+6,50)*0,10*2 |  | 9.28
[5 empty] | 304 | SP | 271Ri2010-004 | 317351106 | Bednění říms nebo žlabových říms, včetně podpěrné konstrukce - odstranění | m2 | 9.28
004: Vodorovné konstrukce
[5 empty] | 49 | SP | 234Gf2010-026 | 411121243 | Montáž prefabrikovaných železobetonových stropů - včetně stropní desky, RZP délky do 250 cm | kus | 15
[9 empty] | zastropení staré studny; 6+4+2+2+1 |  | 15
[5 empty] | 50 | SP | 231Fg2010-004 | 411244252 | Klenby valené z cihel pálených plných, rozpětí klenby do 2 m, s pomocnou konstrukcí - dl. 290 mm, P 7,5 až P 15, malta MC-5 až MC-10, tloušťka klenby 140 mm | m2 | 1.89
[9 empty] | luneta 1.PP; 1,20*1,5*1,05 |  | 1.89
[5 empty] | 51 | SP | 232Eq4020-008 | 411321414 | Beton stropů a střech deskových, železový (bez výztuže) - třída C 20/25 | m3 | 15.6242
[9 empty] | statika 1.PP ozn. D001 a D002; (69,00+105,00)*0,05*1,25 |  | 10.875
[9 empty] | strop výtahové šachty; (0,80*2,15+1,30*2,15)*0,08 |  | 0.3612
[9 empty] | strop nad CHÚC; (4,40*1,00+5,60*2,50+4,90*5,20)*0,10 |  | 4.388
[5 empty] | 52 | SP | 232Rh2010-028 | 411354256 | Bednění stropů zabudované ocelové žebrované, bez podpěrné konstrukce - povrch plechu pozinkovaný, výška vlny 50 mm, tloušťka plechu 1,0 mm | m2 | 174
[9 empty] | statika 1.PP ozn. D001 a D002; 69,00+105,00 |  | 174
[5 empty] | 53 | SP | 232Hh2010-004 | 411361621 | Výztuž stropů - betonářské tyče | t | 1.4062
[9 empty] | předpoklad 90 kg/m3; 15,624*90/1000 |  | 1.4062
[5 empty] | 54 | SP | 232Eq4050-002 | 411387531 | Zabetonování otvorů - zaslepení komínových průduchů | kus | 9
[9 empty] | půda hlavní budovy; 6 |  | 6
[9 empty] | půda vedlejšího křídla; 3 |  | 3
[5 empty] | 55 | SP | 212Eq4070-006 | 417321313 | Beton ztužujících pásů a věnců, železový (bez výztuže) - třída C 20/25 | m3 | 17.7883
[9 empty] | pomocné věnce 1.PP; (19,65+13,36+13,00*2)*0,15*0,45 |  | 3.9832
[9 empty] | věnec pro zastropení staré studny; 0,30*0,30*(2*3,14*1,13) |  | 0.63868
[9 empty] | věnec 3.NP; (10,52+19,65+30,24+5,61+19,84)*0,76*0,18 |  | 11.7456
[9 empty] | věnce pro výtahovou šachtu; (2,10*2+2,15*2)*0,20*0,15*2+(2,10*2+2,15*2)*0,20*0,30 |  | 1.02
[9 empty] | zdivo 1.NP a 3.NP; (3,00+2,00)*0,15*0,05+(2,40+(2*3,14*2,45)/2)*0,20*0,18 |  | 0.40085
[5 empty] | 56 | SP | 212Hh2001-003 | 417361321 | Výztuž ztužujících pásů a věnců z betonářské oceli - ocel 11 373 | t | 1.0673
[9 empty] | předpoklad 60 kg/m3; 17,788*60/1000 |  | 1.0673
[5 empty] | 57 | SP | 241Eq4020-004 | 434311113 | Stupně z betonu prostého, dusané na terén nebo na desku z betonu - třída C 16/20 | m | 2.8
[9 empty] | 1.PP; 2*1,40 |  | 2.8
[5 empty] | 58 | SP | 241Ri2050-002 | 434351141 | Bednění stupňů betonovaných na podstupňové desce nebo na terénu - tvar půdorysu přímočarý, zřízení | m2 | 1.56
[9 empty] | 1.PP; 1,40*2*0,20+1,00*2*0,50 |  | 1.56
[5 empty] | 59 | SP | 241Ri2050-004 | 434351142 | Bednění stupňů betonovaných na podstupňové desce nebo na terénu - tvar půdorysu přímočarý, odstranění | m2 | 1.56
[5 empty] | 301 | SP | 212Ri2050-002 | 417351115 | Bednění bočnic ztužujících pásů a věnců, včetně vzpěr - zřízení | m2 | 65.1372
[9 empty] | pomocné věnce 1.PP; (19,65+13,36+13,00*2)*0,15*2 |  | 17.703
[9 empty] | věnec pro zastropení staré studny; 0,30*2*(2*3,14*1,13) |  | 4.2578
[9 empty] | věnec 3.NP; (10,52+19,65+30,24+5,61+19,84)*0,18*2 |  | 30.9096
[9 empty] | věnce pro výtahovou šachtu; ((2,10*2+2,15*2)*0,15*2)*2+((2,10*2+2,15*2)*0,30)*2 |  | 10.2
[9 empty] | zdivo 1.NP a 3.NP; (3,00+2,00)*0,05+(2,40+(2*3,14*2,45)/2)*0,18 |  | 2.0667
[5 empty] | 302 | SP | 212Ri2050-004 | 417351116 | Bednění bočnic ztužujících pásů a věnců, včetně vzpěr - odstranění | m2 | 65.1372
[5 empty] | 305 | SP | 232Ri4010-002 | 411351101 | Bednění stropů, včetně podpěrné konstrukce - stropy deskové, zřízení | m2 | 4.515
[9 empty] | strop výtahové šachty; 0,80*2,15+1,30*2,15 |  | 4.515
[5 empty] | 306 | SP | 232Ri4010-004 | 411351102 | Bednění stropů, včetně podpěrné konstrukce - stropy deskové, odstranění | m2 | 4.515
005: Komunikace a terénní úpravy
[5 empty] | 60 | SP | 914Wx8010-008 | 180402111 | Založení trávníku - parkový, výsev v rovině nebo na svahu do 1:5 | m2 | 421.5
[9 empty] | 22,10*15,00+10,00*9,00 |  | 421.5
[5 empty] | 61 | SP | 941Cc0030-002 | 56452111R | Zřízení podsypu nebo podkladu ze sypaniny - oblý kačírek, říční, propraný, fr. 16/32, podklad geotextilie proti prorůstání vegetace | m2 | 70.9
[9 empty] | (10,60+21,20+9,10+30,00)*1,00 |  | 70.9
[5 empty] | 62 | SP | 943Ff2010-020 | 596211210 | Komunikace z kladených žulových kostek s provedením podkladního lože - kompletní skladba - pro pěší, z kostek drobných, lože kamenivo / včetně dodávek materiálů | m2 | 184.4
[9 empty] | pro pěší; 155,00 |  | 155
[9 empty] | před objektem po provedení sanačního výkopu; 29,40*1,00 |  | 29.4
[5 empty] | 63 | SP | 943Ff2010-024 | 596211213 | Komunikace z kladených žulových kostek s provedením podkladního lože - kompletní skladba - pro pojezd, z kostek drobných, lože kamenivo / včetně dodávek materiálů | m2 | 315
[9 empty] | pro pojezd; 315,00 |  | 315
[5 empty] | 64 | SP | 943Ff2050-004 | 916231113 | Obrubník betonový - s boční opěrou z betonu prostého, lože z betonu prostého tř. C 12/15 / záhonový i silniční | m | 184.75
[9 empty] | okapový chodník; 10,60+21,20+9,10+30,00+1,00*2 |  | 72.9
[9 empty] | komunikace pro pěší a pojezd; 14,30+32,95+19,65*2+21,00+4,30 |  | 111.85
[5 empty] | 65 | H | 566Xx0073-002 | M0051 | Lavička - celodřevěná, atypická / podrobně viz výpis Dřevěný nábytek | kus | 4
[9 empty] | ozn. TV27; 4,00 |  | 4
[5 empty] | 66 | H | 566Xx0073-004 | M0052 | Lavička - ocelodřevěná typová, parková / podrobně viz výpis Dřevěný nábytek | kus | 2
[9 empty] | ozn. TV 29; 2,00 |  | 2
006: Úpravy povrchu
[5 empty] | 67 | SP | 451Pq3060-006 | 611421133 | Vnitřní omítka vápenná nebo vápenocementová - strop rovný, omítka štuková | m2 | 43.88
[9 empty] | 2.NP; 4,40*1,00+5,60*2,50+4,90*5,20 |  | 43.88
[5 empty] | 68 | SP | 451Pq3060-012 | 611422133 | Vnitřní omítka vápenná nebo vápenocementová - klenba nebo skořepina, omítka štuková | m2 | 588.558
[9 empty] | 1.PP označení SKL 1 až 3; 49,20+12,57+93,60+15,00+16,16+8,06+29,90+25,90+3,10+12,30+13,60 |  | 279.39
[9 empty] | 1.NP označení SKL1; 20,30+5,60+3,20+1,70+30,30+56,95+70,30+6,20+6,50+3,72*5,65+46,80+40,30 |  | 309.168
[5 empty] | 69 | SP | 421Pq3380-018 | 612421331 | Oprava vnitřních vápenných omítek, stěn - plocha přes 10 do 30 %, omítka štuková | m2 | 1230.2566
[9 empty] | 1.NP; (16,88*2+5,65*2)*2,42+(6,33*2+5,65*2)*3,50+(5,15*2+5,34*2)*3,58+(1,65*2+3,30*2)*3,54+1,00*3,54+(9,04*2+4,90*2)*3,60+(26*0,25+26*0,15)*1,50*3,60+(1,92+2,35)*2,77+(1,88*2+0,85*2)*3,60+(3,20*2+5,82*2)*3,77+(5,82+5,75*2)*2,77 |  | 610.5987
[9 empty] | 2.NP; (3,20+1,90+12,20)*2,60+(6,20*2+5,95)*3,44+(5,80*2+5,95)*3,51+2,74*3,45+2,70*3,45+(2,81+3,45)*3,43+(1,50+0,70+0,80+1,31+2,05+11,40)*3,68+(1,34+2,19+1,25)*2,60+(2,48+3,46)*3,48+1,43*2,60+(2,98+3,50)*3,48+(3,34+3,17+5,99)*3,48+(3,25*2+5,41)*3,48+(3,11*2+1,82*2)*2,60+(5,25*2+3,23*2)*3,46+(1,19*2+1,84*2)*3,45+(1,52+2,35)*3,50+(0,99*2+2,29*2)*3,68+(23*0,30)*1,50*3,68+(23*0,15)*1,50*3,68 |  | 619.6579
[5 empty] | 70 | SP | 421Pq3380-024 | 612421431 | Oprava vnitřních vápenných omítek, stěn - plocha přes 30 do 50 %, omítka štuková | m2 | 181.3824
[9 empty] | 1.NP; (1,22*2+30,94*2)*2,82 |  | 181.3824
[5 empty] | 71 | SP | 421Pq3060-006 | 612421637 | Vnitřní omítka stěn vápenná nebo vápenocementová, v podlaží i ve schodišti - omítka štuková | m2 | 801.6767
[9 empty] | na nové konstrukce 1.PP; 1,25*3,00*2-0,70*2,00*2+(1,23*2+1,25)*1,00+(2,23+1,23)*3,00-0,80*2,00+(0,80+1,00)*1,00+0,92*1,00+1,60*1,00+0,79*2*1,00+0,90*1,00*2+2,69*3,00-1,60*2,00+0,68*2,00*2+2,76*3,00-0,90*2,00+1,87*3,00-0,90*2,00+2,74*3,00-1,05*0,50+2,71*3,00-0,90*2,00+1,75*0,48+(1,34*2+1,32)*0,19+(1,75+2,48-0,90*2+0,70*2+2,48+0,70)*2,48+0,70*1,20*2 |  | 77.4598
[9 empty] | na nové konstrukce 1.NP; (0,25+0,60+0,60)*2,28+0,90*2,10+0,95*2,10+1,00*2,10+1,54*2,82+(1,332*2+1,23*2)*0,80+0,25*2,00+6,15*2*0,68+300*0,77+3,97*0,77+(1,92+2,53)*2,77-0,80*2,00*2+(1,50*2+0,92)*2,77+(1,50+3,97)*0,77+0,50*2,77+2,98*2*3,77+1,65*2,82+0,95*2,20*2+1,15*2,40+1,00*3,60+0,70*2,55+1,65*1,40+0,75*2*3,63+(0,99+0,84)*2*3,63 |  | 346.7237
[9 empty] | na nové konstrukce 2.NP; 0,70*3,46*2+1,00*2,10+1,82*1,48+5,41*2*3,48-0,80*2,00*2+2,53*2*3,48-1,10*2,00*2+1,52*2*3,48-0,60*2,00*2+1,50*1,20*2+0,95*2,20*2+5,99*2*3,45-0,80*2,00*2+(2,98+1,43*2+2,38)*3,45-0,80*2,00-1,05*2,10+(1,53*2+2,38*2)*3,45+4,81*2*3,45+1,30*2*3,45+1,75*2*3,45+0,90*2,20*2+0,75*2,00 |  | 222.6172
[9 empty] | na nové konstrukce 3.NP; (2,01+7,69*2+2,93+1,53*4)*5,90-0,70*0,80*2 |  | 154.876
[5 empty] | 72 | SP | 421Pq3290-002 | 613473115 | Příplatek k ceně vnitřní omítky - zabudované rohovníky (měří se v m délky) | m | 115.7
[9 empty] | 1.PP; 2,48+2,05+0,50*2+2,00*10 |  | 25.53
[9 empty] | 1.NP; 2,10*4+2,28*11+2,55 |  | 36.03
[9 empty] | 2.NP; 3,45*5+1,77+2,20*2+3,68*4 |  | 38.14
[9 empty] | 3.NP; 5,90*2+2,10*2 |  | 16
[5 empty] | 73 | SP | 411Pq30-11 | 620471211 | Vnější tenkovrstvá silikátová omítka na jakoukoliv konstrukci - probarvená, zatřená, tl. 1 mm | m2 | 1198.3575
[9 empty] | celý objekt; 29,30*9,06+12,97*10,19+19,96*11,02+6,01*11,02+26,47*6,74+9,30*10,51+26,47*7,30+19,20*9,06-(1,23*1,77*22+1,18*1,77+1,50*1,90+0,40*1,00+1,23*2,28*6+1,23*1,43*2+1,05*2,30+1,23*2,55*21+1,65*2,63+2,77*1,95+2,73*1,95+2,80*1,95*2+2,74*1,95)+29,60*(0,90+2,10)/2 |  | 1198.3575
[5 empty] | 74 | SP | 620471811 | 620471811 | Základní nátěr pro vnější tenkovrstvé omítky - silikonový | m2 | 38.555
[9 empty] | podloubí 1.PP; (2,23+2,60+2,69+2,76+1,87+2,74+2,71)*2,80-0,90*2,00*3-0,80*2,00-1,05*0,50-1,60*2,00 |  | 38.555
[5 empty] | 75 | SP | 620471831 | 620471831 | Základní penetrační nátěr pro tenkovrstvé omítky | m2 | 1198.3575
[9 empty] | celý objekt; 29,30*9,06+12,97*10,19+19,96*11,02+6,01*11,02+26,47*6,74+9,30*10,51+26,47*7,30+19,20*9,06-(1,23*1,77*22+1,18*1,77+1,50*1,90+0,40*1,00+1,23*2,28*6+1,23*1,43*2+1,05*2,30+1,23*2,55*21+1,65*2,63+2,77*1,95+2,73*1,95+2,80*1,95*2+2,74*1,95)+29,60*(0,90+2,10)/2 |  | 1198.3575
[5 empty] | 76 | SP | 620471921 | 620471921 | Vyrovnání podkladu pod KZS omítkou | m2 | 359.5072
[9 empty] | 30% objektu; (29,30*9,06+12,97*10,19+19,96*11,02+6,01*11,02+26,47*6,74+9,30*10,51+26,47*7,30+19,20*9,06-(1,23*1,77*22+1,18*1,77+1,50*1,90+0,40*1,00+1,23*2,28*6+1,23*1,43*2+1,05*2,30+1,23*2,55*21+1,65*2,63+2,77*1,95+2,73*1,95+2,80*1,95*2+2,74*1,95)+29,60*(0,90+2,10)/2)*0,3 |  | 359.5072
[5 empty] | 77 | SP | 415Km1010-020 | 622405551 | Zateplovací systémy stěn budov se základní povrchovou úpravou, vrstva tepelné izolace - min. vlákna - desky z minerálních vláken, kolmé vlákno, tl. úpravy přes 50 do 60 mm / - dle popisu v TZ | m2 | 38.555
[9 empty] | podloubí 1.PP; (2,23+2,60+2,69+2,76+1,87+2,74+2,71)*2,80-0,90*2,00*3-0,80*2,00-1,05*0,50-1,60*2,00 |  | 38.555
[5 empty] | 78 | SP | 415Km1010-028 | 622405591 | Zateplovací systémy stěn budov se základní povrchovou úpravou, vrstva tepelné izolace - min. vlákna - desky z minerálních vláken, kolmé vlákno, tl. úpravy přes 100 mm / - dle popisu v TZ | m2 | 1198.3575
[9 empty] | celý objekt; 29,30*9,06+12,97*10,19+19,96*11,02+6,01*11,02+26,47*6,74+9,30*10,51+26,47*7,30+19,20*9,06-(1,23*1,77*22+1,18*1,77+1,50*1,90+0,40*1,00+1,23*2,28*6+1,23*1,43*2+1,05*2,30+1,23*2,55*21+1,65*2,63+2,77*1,95+2,73*1,95+2,80*1,95*2+2,74*1,95)+29,60*(0,90+2,10)/2 |  | 1198.3575
[5 empty] | 79 | SP | 100 | 62240595R | Fasádní profilovaný profil - dle popisu v TZ - cena bude upřesněna po výběru dodavatele / podrobně viz výpis Fasádní prvky | m | 687.61
[9 empty] | ozn. S01-S11; 90,00+90,00+55,00+11,20*15+9,95+7,05*20+7,04*3+6,38*2+8,04*4+6,30+8,76*7 |  | 687.61
[5 empty] | 80 | SP | 411Pq3110-004 | 622451103 | Zatření vnějších spár neomítaných konstrukcí - zdivo z cihel nebo kamene | m2 | 243.31
[9 empty] | opěrná zeď; 39,10*2,90 |  | 113.39
[9 empty] | zábradelní zeď; (30,00+9,90+6,50)*1,40*2 |  | 129.92
[5 empty] | 81 | SP | 332Eq4010-008 | 631312611 | Mazanina z betonu prostého, hlazená dřevěným hladítkem - tloušťka kce přes 50 do 80 mm, třída C 16/20 | m3 | 26.5241
[9 empty] | podlahy 1.PP ozn. S3; (12,50+16,61+8,06+26,90+17,40+4,80)*0,07 |  | 6.0389
[9 empty] | podlahy 1.PP ozn. S2; (25,90+3,10+1,64+49,20+12,57+12,30+13,60+93,60+1,62+3,30+4,19+1,51)*0,06 |  | 13.3518
[9 empty] | podlahy 1.NP ozn. S2; (56,95+5,60*5,65+30,30)*0,06 |  | 7.1334
[5 empty] | 82 | SP | 332Cp1010-008 | 631571004 | Násyp pod podlahy, mazaniny a dlažby, popř. na plochých střechách - přírodní - štěrkopísek | m3 | 42.769
[9 empty] | podlahy 1.PP ozn. S2 a S3; (25,90+3,10+1,64+49,20+12,57+12,30+13,60+93,60+1,62+3,30+4,19+1,51+12,50+16,61+8,06+26,90+17,40+4,80)*0,10 |  | 30.88
[9 empty] | podlahy 1.NP ozn. S2; (56,95+5,60*5,65+30,30)*0,10 |  | 11.889
[5 empty] | 83 | SP | 332Cp3010-002 | 631591115 | Násyp pod podlahy, mazaniny a dlažby, popř. na plochých střechách - umělý, lehčený | m3 | 24.819
[9 empty] | sanované podlahy; (15,46+17,60+43,90+3,80+1,97)*0,30 |  | 24.819
[5 empty] | 84 | SP | 432Sg2020-002 | 632244911 | Dlažba z cihel pálených plných, do vrstvy písku, bez spárování - snesené půdovky | m2 | 123.87
[9 empty] | sklep ze snesených půdovek; 22,13+50,72+17,45+8,32+25,25 |  | 123.87
[5 empty] | 85 | SP | 078 | 632450239 | Anhydritový potěr - provedený v ploše, tl. 40 mm | m2 | 1386.905
[9 empty] | 1.PP podlahy ozn. S1 a S2; 21,40+1,85+25,90+3,10+1,64+49,20+12,57+12,30+13,60+93,60+1,62+3,30+4,19+1,51 |  | 245.78
[9 empty] | 1.NP podlahy ozn. S2, S5, S8 a S9; 56,95+5,60*5,65+30,30+2,30*5,65+40,30+1,55+46,80+5,60+3,20+1,70+20,30+4,30+1,34*2+16,56+35,90+52,16+1,60+85,40+5,65*12,00 |  | 517.735
[9 empty] | podlahy 2.NP ozn. S5, S5a, S5b a S6; 3,73+3,70+3,83+5,90+27,68+7,60+31,50+3,90+8,60+7,60+2,18+3,80+2,17+15,46+17,60+1,50*6,30+37,80+35,30+13,70+9,40+12,40+11,10+20,70+17,64+17,20 |  | 329.94
[9 empty] | podlahy 3.NP ozn. S9 a S9a; 274,70+15,60+3,15 |  | 293.45
[5 empty] | 86 | SP | 431Pq3060-016 | 632451236 | Potěr pískocementový na mazaninách nebo betonových podkladech - hlazený ocelovým hladítkem, tloušťka potěru přes 50 mm | m2 | 341.42
[9 empty] | podlahy 1.PP ozn. S2; 25,90+3,10+1,64+49,20+12,57+12,30+13,60+93,60+1,62+3,30+4,19+1,51 |  | 222.53
[9 empty] | podlahy 1.NP ozn. S2; 56,95+5,60*5,65+30,30 |  | 118.89
[5 empty] | 87 | SP | 314Uh2015-001 | 642942111 | Osazování zárubní nebo rámů dveřních kovových na cementovou maltu - plocha otvoru do 2,5 m2, typ bez dveřních křídel s vybetonováním prahu v zárubni / včetně dodávky | kus | 56
[9 empty] | 1.PP; 5+1+2+3+1+4+1+3 |  | 20
[9 empty] | 1.NP; 6+8+1+1 |  | 16
[9 empty] | 2.NP; 2+5+2+10 |  | 19
[9 empty] | 3.NP; 1 |  | 1
[5 empty] | 88 | SP | 314Uh2015-003 | 642942221 | Osazování zárubní nebo rámů dveřních kovových na cementovou maltu - plocha otvoru přes 2,5 do 4 m2, typ bez dveřních křídel s vybetonováním prahu v zárubni / včetně dodávky | kus | 10
[9 empty] | 1.PP; 1+1 |  | 2
[9 empty] | 1.NP; 7 |  | 7
[9 empty] | 3.NP; 1 |  | 1
[5 empty] | 300 | SP | 411Pq3310-004 | 621131101 | Podkladní a spojovací vrstva vnějších omítaných ploch - cementový postřik hlazený, stěny | m2 | 838.851
[9 empty] | pod KZS; 1198,358-359,507 |  | 838.851
009: Ostatní konstrukce a práce
[5 empty] | 89 | SP | 942Be0010-002 | 113106211 | Rozebrání dlažeb vozovek a ploch - z kostek | m2 | 138.24
[9 empty] | pro provedení sanačních výkopů; 3,10*8,00+5,10*5,20+14,80*2,50+9,60*5,20 |  | 138.24
[5 empty] | 95 | SP | 763111811 | 763111811 | Demontáž SDK příček s nosnou konstr. z oc. profilů, jednoduché opl. | m2 | 5.39
[9 empty] | (3,41+1,98)*1,00 |  | 5.39
[5 empty] | 96 | SP | 763131821 | 763131821 | Demontáž SDK podhledu nebo požárního předělu, s nosnou konstr. ocelovou, jednoduché | m2 | 12.46
[9 empty] | 6,64+5,82 |  | 12.46
[5 empty] | 97 | SP | 473Bg2010-002 | 765311810 | Demontáž pálené krytiny - z tašek bobrovek, na sucho, do suti | m2 | 971.394
[9 empty] | hlavní budova; ((30,24+16,17)*8,80*0,5)*2+(13,98*9,70*0,5)*2+((5,60+10,90)*6,20*0,5)*2 |  | 646.314
[9 empty] | vedlejší křídlo; 26,47*6,00*2+9,30*1,60*0,5 |  | 325.08
[5 empty] | 98 | SP | 771273812 | 771271812 | Demontáž obkladů schodišť z dlaždic lepených stupnic š. do 350 mm | m | 40.4
[9 empty] | točité schodiště 1.PP; 1,80*18 |  | 32.4
[9 empty] | vstupní schodiště 1.NP; 2*2,35+2*1,65 |  | 8
[5 empty] | 99 | SP | 771271832 | 771271832 | Demontáž obkladů schodišť z dlaždic lepených podstupnic do 250 mm | m | 40.4
[9 empty] | točité schodiště 1.PP; 1,80*18 |  | 32.4
[9 empty] | vstupní schodiště 1.NP; 2*2,35+2*1,65 |  | 8
[5 empty] | 100 | SP | 941111121 | 941111121 | Montáž lešení řadového trubkového pracovního s podlahami š. přes 0,9 do 1,2 m, v. do 10 m | m2 | 1506.74
[9 empty] | celý objekt; (29,30+2,40)*10,50+(12,97+2,40+6,01+2,40+19,67+2,40)*10,20+(26,47+2,40)*6,20+(9,30+2,40)*9,20+(26,47+2,40)*7,80+(19,20+2,40)*9,00 |  | 1506.74
[5 empty] | 101 | SP | 941111221 | 941111221 | Příplatek za první a každý další den použití lešení - předpoklad 4 měsíce | m2 | 1506.74
[5 empty] | 102 | SP | 941111821 | 941111821 | Demontáž lešení řadového trubkového pracovního s podlahami š. přes 0,9 do 1,2 m, v. do 10 m | m2 | 1506.74
[5 empty] | 103 | SP | 944511111 | 944511111 | Montáž ochranné sítě zavěšené na konstr. lešení z umělých vláken | m2 | 1506.74
[5 empty] | 104 | SP | 941511211 | 944511211 | Příplatek za první a každý další den použití sítě - předpoklad 4 měsíce | m2 | 1506.74
[5 empty] | 105 | SP | 944511811 | 944511811 | Demontáž ochranné sítě z umělých vláken | m2 | 1506.74
[5 empty] | 106 | SP | 949111112 | 949111112 | Lešení lehké pomocné v. podlahy přes 1,2 do 1,9 m | m2 | 1573.94
[5 empty] | 107 | SP | 949111812 | 949111812 | Demontáž lešení lehkého pomocného v. podlahy přes 1,2 do 1,9 m | m2 | 1573.94
[5 empty] | 108 | SP | 290Aa0010-002 | 952901111 | Vyčištění budov a objektů bytové nebo občanské výstavby - světlá výška podlaží do 4 m | m2 | 1573.94
[9 empty] | 1.PP; 25,90+3,10+1,64+3,00+1,85+49,20+12,57+21,40+12,30+13,60+12,50+16,61+8,06+26,90+17,40+4,80+93,60+1,62+3,30+4,19+1,51+9,20 |  | 344.25
[9 empty] | 1.NP; 3,30+70,30+6,20+6,50+2,20+3,45+1,44+1,56+2,70+2,09+4,41+1,36+40,30+46,80+9,04+1,55+30,30+56,95+52,16+5,60+3,20+1,70+20,30+9,00+4,30+1,34*2+16,56+35,90+85,40+1,60+58,80+3,00 |  | 590.65
[9 empty] | 2.NP; 31,50+37,80+35,30+13,70+9,40+3,73+12,40+3,70+15,46+17,60+27,68+7,60+8,60+3,90+11,10+3,83+20,70+17,64+5,90+17,20+7,60+2,18+3,80+2,17+9,20+3,00 |  | 332.69
[9 empty] | 3.NP; 25,50+274,70+3,15+3,00 |  | 306.35
[5 empty] | 109 | SP | 182Bq4020-004 | 961044111 | Bourání betonových základů nebo vybourání otvorů přes 4 m2 - beton prostý | m3 | 0.5145
[9 empty] | betonový sokl; 2,10*0,70*0,35 |  | 0.5145
[5 empty] | 110 | SP | 221Bg2010-004 | 962031133 | Bourání cihelných příček nebo vybourání otvorů přes 4 m2 - zdivo z cihel pálených, tl. do 150 mm | m2 | 478.7253
[9 empty] | příčky 1.PP; 3,60*2,70+5,20*2,30*3+1,25*2,30+2,86*2,30+1,75*2,30-0,80*1,97+1,34*2,30-0,70*1,97+(2,00*2+2,35*2)*0,95 |  | 67.47
[9 empty] | 1.NP; (6,18*5+1,65+2,90+0,85+1,37)*2,90+1,00*2,00+(5,65*2+4,00*3+2,90+2,98+3,95+4,90)*2,50 |  | 206.318
[9 empty] | 2.NP; (1,82+1,98*2)*3,48+5,95*3,43*3+(5,93+1,70*2)*3,52+(3,50+3,00+2,00+5,13+1,80+0,90+5,00+2,10+0,90+0,60+1,30)*3,46 |  | 204.9373
[5 empty] | 111 | SP | 211Bg2010-002 | 962032231 | Bourání zdiva cihelného nebo vybourání otvorů přes 4 m2 - zdivo z cihel pálených nebo vápenopískových, malta vápenná nebo vápenocementová | m3 | 84.9159
[9 empty] | niky pro rozvaděče 1.PP; 0,60*0,60*0,20*2 |  | 0.144
[9 empty] | zdivo 1.PP; 0,90*0,80*2,10+1,20*1,50*2,00+(2,75+2,74+2,71)*0,55*2,60+1,10*1,10*2,10-0,95*1,10*1,75+0,59*0,94*2,30+1,85*0,83*2,80+1,86*0,35*2,80-1,30*0,35*2,00+0,96*0,45*2,80*2+1,15*0,60*2,10+1,25*0,30*2,05+(1,17+1,12)*0,35*0,70 |  | 29.236
[9 empty] | zdivo 1.NP; 1,23*0,30*2,90+2,74*1,55*0,40*5+0,30*0,59*2,07*3+0,85*0,30*2,63*2+1,15*0,80*2,40+2,10*0,80*2,40+4,90*0,40*2,50+4,90*0,53*2,50+1,30*2*0,66*0,69+(1,23*20+1,35*3)*0,35*0,70 |  | 37.8404
[9 empty] | niky 1.NP; 0,60*0,30*1,60 |  | 0.288
[9 empty] | zdivo 2.NP; 1,80*0,35*3,50+0,90*0,52*2,10+0,40*0,20*2,40+1,25*0,20*0,10+0,30*2*0,55*2,40+0,20*0,55*2,10+4,05*0,30*3,46+1,00*0,55*2,10+1,50*0,75*2,05 |  | 12.093
[9 empty] | niky 2.NP; 0,30*0,20*0,60 |  | 0.036
[9 empty] | krov; 0,80*0,50*2,60+2,20*0,40*2,20+3,50*0,62*0,50 |  | 4.061
[9 empty] | kapsy pro WC nádržky 1.PP a 1.NP; 0,50*0,20*1,00*3 |  | 0.3
[9 empty] | vnější zdivo pro přezdění; 20,39*0,15*0,30 |  | 0.91755
[5 empty] | 112 | SP | 211Bg2030-002 | 962032631 | Bourání cihelného zdiva komínového - malta vápenná nebo vápenocementová | m3 | 40.8029
[9 empty] | 1.NP; 1,10*0,59*2,90+0,80*0,80*2,50+1,90*0,80*2,50+0,60*0,60*2,90 |  | 8.3261
[9 empty] | 2.NP; 0,55*0,75*4,02+1,80*0,90*3,46+1,00*0,90*3,45+0,60*0,35*3,46+0,45*0,45*5,12+0,30*0,30*5,12+0,45*0,45*1,80 |  | 12.9572
[9 empty] | krov; (1,20*0,75*2+0,45*0,45+0,75*0,75)*7,61 |  | 19.5196
[5 empty] | 113 | SP | 211Bo0010-004 | 962081141 | Bourání stěn a příček ze skleněných tvárnic - tl. do 150 mm | m2 | 6.1935
[9 empty] | 1.PP; 1,17*1,40 |  | 1.638
[9 empty] | 1.NP; 0,80*2,85 |  | 2.28
[9 empty] | 2.NP; 1,23*1,85 |  | 2.2755
[5 empty] | 114 | SP | 241Be0010-002 | 963022819 | Demontáž kamenných schodišťových stupňů, oblých, rovných nebo kosých - snesení a uložení | m | 2.8
[9 empty] | krov; 1,40*2 |  | 2.8
[5 empty] | 115 | SP | 231Bg2010-006 | 963031439 | Bourání cihelných kleneb - malta vápenná nebo vápenocementová, tl. do 450 mm | m2 | 12.95
[9 empty] | 1.PP; 1,75*2,00 |  | 3.5
[9 empty] | 1.NP a 2.NP; 2,10*2,25*2 |  | 9.45
[5 empty] | 116 | SP | 241Bq4010-002 | 963042819 | Bourání betonových schodišťových stupňů - zhotovených na místě | m | 7.8
[9 empty] | 1.NP; 2*2,20+2*1,70 |  | 7.8
[5 empty] | 117 | SP | 432Bg2010-004 | 965031131 | Demontáž podlah z cihel - kladení cihel na plocho, plocha přes 1 m2 / pro další použití | m2 | 451
[9 empty] | půda vedlejší křídlo; 176,00 |  | 176
[9 empty] | půda hlavní budova; 275,00 |  | 275
[5 empty] | 119 | SP | 432Ba0010-016 | 96508181R | Demontáž dlažeb z dlaždic nebo xylolitu - kameninové, cementové, teracové, čedičové nebo keramické dlaždice, tl. přes 10 mm, plocha přes 1 m2 / pro možné další použití | m2 | 13.53
[9 empty] | původní dlažba části chodby 2.NP; 2,05*6,60 |  | 13.53
[5 empty] | 120 | SP | 323Bi2020-002 | 968062458 | Vybourání dřevěných výplní otvorů nebo stěn - dveřní zárubeň - jednokřídlých, včetně vyvěšení křídla | m2 | 98.7125
[9 empty] | 1.PP; 0,70*1,68*2+0,95*1,95+0,80*1,97*3+0,95*1,68*2+0,85*1,97*3+0,90*1,75+0,90*1,97*2+0,60*1,20 |  | 22.989
[9 empty] | 1.NP; 0,90*1,97*4+0,95*2,05*3+0,60*1,97*3+1,00*2,10*2+0,72*1,00+0,80*1,97*7+0,75*2,05+0,70*1,97*2+0,90*2,05*2+0,85*1,97 |  | 42.0925
[9 empty] | 2.NP; 0,95*2,05+0,70*2,00*3+0,90*1,97*4+0,70*1,75+0,80*1,97*6+0,90*2,10+0,70*1,97+0,70*2,00+0,60*2,00+0,60*1,97*2+0,75*1,97 |  | 33.631
[5 empty] | 121 | SP | 323Bi2020-004 | 968062459 | Vybourání dřevěných výplní otvorů nebo stěn - dveřní zárubeň - dvoukřídlých, včetně vyvěšení křídel | m2 | 30.948
[9 empty] | 1.PP; 1,60*1,45+1,29*1,85+1,40*1,75+1,30*2,00 |  | 9.7565
[9 empty] | 1.NP; 1,23*2,05+1,40*2,00+1,40*2,60 |  | 8.9615
[9 empty] | 2.NP; 1,25*2,30*2+1,40*2,40+1,30*2,40 |  | 12.23
[5 empty] | 122 | SP | 323Bh0010-002 | 968071125 | Vyvěšení nebo zavěšení kovových nebo dřevěných křídel - dveře - plocha do 2 m2 | kus | 63
[9 empty] | 1.PP; 15 |  | 15
[9 empty] | 1.NP; 26 |  | 26
[9 empty] | 2.NP; 22 |  | 22
[5 empty] | 123 | SP | 323Bh0010-004 | 968071126 | Vyvěšení nebo zavěšení kovových nebo dřevěných křídel - dveře - plocha přes 2 m2 | kus | 11
[9 empty] | 1.PP; 4 |  | 4
[9 empty] | 1.NP; 3 |  | 3
[9 empty] | 2.NP; 4 |  | 4
[5 empty] | 124 | SP | 181Bg2020-032 | 971033481 | Vybourání otvorů ve zdivu z cihel pálených - malta vápenná nebo vápenocementová, plocha do 0,25 m2, tl. jakákoliv | kus | 8
[9 empty] | 1.PP; 2+1 |  | 3
[9 empty] | 1.NP; 1 |  | 1
[9 empty] | 2.NP; 2+1+1 |  | 4
[5 empty] | 125 | SP | 231Bg2020-010 | 972033261 | Vybourání otvorů v klenbách z jakýchkoliv cihel - plocha do 0,09 m2, tl. do 300 mm | kus | 1
[9 empty] | 2.NP; 1 |  | 1
[5 empty] | 126 | SP | 211Bg2140-002 | 974031384 | Vysekání rýh pro komínové nebo ventilační průduchy v cihelném zdivu - hloubka do 300 mm, šířka do 150 mm | m | 4
[9 empty] | půda vedlejšího křídla; 4,00 |  | 4
[5 empty] | 127 | SP | 290Hi0100-004 | 975053141 | Víceřadové podchycení stropů pro osazení nosníků - výška podchycení do 3,50 m, zatížení přes 800 do 1500 kg/m2 | m | 62.86
[9 empty] | 1.PP; 4,75*2+9,15*2 |  | 27.8
[9 empty] | 1.NP ; 4,90*4+2,60*2 |  | 24.8
[9 empty] | 2.NP; 5,13*2 |  | 10.26
[5 empty] | 133 | SP | 422Bg3010-006 | 978059531 | Odsekání a odebrání obkladů vnitřních stěn z obkladaček - plocha přes 2 m2 | m2 | 23.076
[9 empty] | všechna podlaží - pouze na stávajících zdech; (1,23*2+1,20*2)*1,50+(1,82*2+3,41+0,41*2+0,90)*1,80 |  | 23.076
[5 empty] | 134 | SP | 412Bg3010-006 | 978059631 | Odsekání a odebrání obkladů vnějších stěn z obkladaček - plocha přes 2 m2 | m2 | 44.4
[9 empty] | sokl hlavní budovy; 29,60*(0,90+2,10)/2 |  | 44.4
[5 empty] | 135 | SP | 99901 | 97901CP | Zakrývání ponechaných konstrukcí proti poškození | soubor | 1
[5 empty] | 136 | SP | 180Bz0030-002 | 979081111 | Odvoz suti a vybouraných hmot na skládku - vzdálenost do 1 km | t | 509.6143
[5 empty] | 137 | SP | 180Bz0030-004 | 979081121 | Odvoz suti a vybouraných hmot na skládku - vzdálenost za každý další 1 km | t | 509.6143
[5 empty] | 138 | SP | 001-01 | 979098191 | Poplatek za skládku - suti | t | 509.6143
[5 empty] | 150 | SP | 111Ba0060-006 | 981511113 | Demolice konstrukcí objektů prováděné postupným rozebíráním - z betonu prostého nebo kamenného zdiva na maltu cementovou | m3 | 4.4104
[9 empty] | část studny; 3,14*1,13^2*1,10 |  | 4.4104
021-1: Elektromontáže
[5 empty] | 139 | SP | 088 | SPR3 | Elektroinstalace - dle samostatného položkového rozpočtu | soubor | 1
021-2: Dodávky zařízení (specifikace)
[5 empty] | 140 | H | 084 | DOD1 | Dodávka a montáž technického zařízení výtahu - cena bude upřesněna po výběru dodavatele | soubor | 1
024: Vzduchotechnika
[5 empty] | 141 | SP | 086 | SPR1 | Vzduchotechnika - dle samostatného položkového rozpočtu | soubor | 1
091: Sanační práce
[5 empty] | 143 | SP | 165Yq2020-002 | 21634CP | Plošná sanace kleneb - injektáží trhlin a vlepovanou výztuží | m2 | 588.558
[9 empty] | 1.PP označení SKL 1 až 3; 49,20+12,57+93,60+15,00+16,16+8,06+29,90+25,90+3,10+12,30+13,60 |  | 279.39
[9 empty] | 1.NP označení SKL1; 20,30+5,60+3,20+1,70+30,30+56,95+70,30+6,20+6,50+3,72*5,65+46,80+40,30 |  | 309.168
[5 empty] | 144 | SP | 168Ah2020-002 | 28537CP | Táhla sepnutí objektu - a kotevní desky / dle PD Statika | m | 510
[9 empty] | 1.PP označení K1 a T1; 24*1,00+120,00 |  | 144
[9 empty] | 1.NP; označení K1 a K2, T1 a T2; 31*1,00+2*1,00+135,00+65,00 |  | 233
[9 empty] | 2.NP; označení T1; 133,00 |  | 133
[5 empty] | 145 | SP | DOD01 | DOD01 | Sanační práce - dle samostatného položkového rozpočtu | soubor | 1
099: Přesun hmot HSV
[5 empty] | 151 | SP | 180Az0270-002 | 999281111 | Přesun hmot pro opravy a údržbu dosavadních objektů, včetně vnějších plášťů - výška do 25 m | t | 720.7451
701: Zastřešení stavby
[5 empty] | 152 | SP | 477Ln2130-002 | 712631101 | Provedení povlakové krytiny střech šikmých přes 30 ° pásy na sucho - parozábrana z mdf pásu | m2 | 646.314
[9 empty] | hlavní budova; ((30,24+16,17)*8,80*0,5)*2+(13,98*9,70*0,5)*2+((5,60+10,90)*6,20*0,5)*2 |  | 646.314
[5 empty] | 153 | SP | 479Ka0010-008 | 713141151 | Montáž tepelné izolace běžných stavebních konstrukcí střech, na plný podklad - jednovrstvá, kladená na sucho | m2 | 646.314
[9 empty] | hlavní budova; ((30,24+16,17)*8,80*0,5)*2+(13,98*9,70*0,5)*2+((5,60+10,90)*6,20*0,5)*2 |  | 646.314
[5 empty] | 154 | SP | 272Hi0050-008 | 762341420 | Montáž bednění - střešní žlaby, s vytvořením spádu dna, hoblovaná prkna, tloušťka 20 mm | m2 | 43.2
[9 empty] | vedlejší křídlo; 54,00*0,80 |  | 43.2
[5 empty] | 155 | SP | 272Hi0060-008 | 762342214 | Montáž laťování - sklon střechy do 60 °, s vyřezáním otvorů, plocha do 0,25 m2, vzdálenost latí přes 260 do 360 mm | m2 | 971.394
[9 empty] | hlavní budova; ((30,24+16,17)*8,80*0,5)*2+(13,98*9,70*0,5)*2+((5,60+10,90)*6,20*0,5)*2 |  | 646.314
[9 empty] | vedlejší křídlo; 26,47*6,00*2+9,30*1,60*0,5 |  | 325.08
[5 empty] | 156 | SP | 279Zt6010-002 | 762395000 | Spojovací a ochranné prostředky - svory, prkna, hřebíky, pásová ocel, vruty, impregnace | m3 | 6.71
[5 empty] | 157 | SP | 351Rj0010-004 | 762421026 | Montáž obložení stropů nebo střešních podhledů, deskami z dřevoštěpkových desek OSB - na pero a drážku, tl. 22 mm | m2 | 646.314
[9 empty] | hlavní budova; ((30,24+16,17)*8,80*0,5)*2+(13,98*9,70*0,5)*2+((5,60+10,90)*6,20*0,5)*2 |  | 646.314
[5 empty] | 158 | SP | 473Ng2001-001 | 76531111H | Zastřešení keramickou (pálenou) krytinou systémy - tašky bobrovky, na střechách jednoduchých, na řídké laťování, dvojitě korunované, na sucho / hlavní budova | m2 | 646.314
[9 empty] | hlavní budova; ((30,24+16,17)*8,80*0,5)*2+(13,98*9,70*0,5)*2+((5,60+10,90)*6,20*0,5)*2 |  | 646.314
[5 empty] | 159 | SP | 473Ng2002-001 | 76531111V | Zastřešení keramickou (pálenou) krytinou systémy - tašky bobrovky, na střechách jednoduchých, na řídké laťování, dvojitě korunované, na sucho / vedlejší křídlo | m2 | 325.08
[9 empty] | vedlejší křídlo; 26,47*6,00*2+9,30*1,60*0,5 |  | 325.08
[5 empty] | 160 | SP | 473Ng2100-002 | 765311171 | Zastřešení pálenou krytinou - doplňky kusové - okna střešní, rozměr 43×50 cm | kus | 2
[9 empty] | ozn. T22; 2 |  | 2
[5 empty] | 161 | SP | 473Ng2190-008 | 765313656 | Zastřešení pálenou krytinou - doplňky ostatní - prvky pro chůzi po střeše, stoupací plošinka | kus | 15
[9 empty] | pro přístup k solárním panelům; 15,00 |  | 15
[5 empty] | 162 | SP | 473Ng2190-014 | 765313661 | Zastřešení pálenou krytinou - doplňky ostatní - sněholam s nosnými taškami | kus | 142.38
[9 empty] | hlavní budova; 19,84+30,24+13,98+19,65+5,61 |  | 89.32
[9 empty] | vedlejší křídlo; 26,53*2 |  | 53.06
[5 empty] | 163 | SP | 473Ng2210-006 | 765313673 | Zastřešení pálenou krytinou - doplňky ostatní - ochranná větrací mřížka, univerzální pro bobrovku | m | 150
[9 empty] | ozn. K18; 150,00 |  | 150
[5 empty] | 164 | SP | 279Ln6001-037 | 765901165 | Ostatní práce - zakrytí šikmých střech podstřešní hydroizolační fólií - materiál PP | m2 | 971.394
[9 empty] | hlavní budova a vedlejší křídlo; 646,314+325,08 |  | 971.394
[5 empty] | 165 | SP | 539Hh2010-002 | 767871110 | Montáž ocelových konstrukcí - podrobně viz statika | kg | 6180.58
[9 empty] | statika krovu; 125,49+2021,90+1113,37+164,46+8,82+179,36+144,70+39,72+652,97+121,33+963,30+345,80+140,79+148,20+10,37 |  | 6180.58
[5 empty] | 166 | SP | 473Az0030-006 | 998765203 | Přesun hmot pro tvrdé krytiny - výška do 24 m | % | 6.03
[5 empty] | 167 | H | 000Hh2092-018 | M13388135 | tyč průřezu HEA - značka 140 | t | 2.4225
[9 empty] | krov - statika; (39,72+652,97+121,33+963,30+345,80+140,79+148,20+10,37)/1000 |  | 2.4225
[5 empty] | 168 | H | 000Hh2092-020 | M13388140 | tyč průřezu HEA - značka 160 | t | 3.7581
[9 empty] | krov - statika; (125,49+2021,90+1113,37+164,46+8,82+179,36+144,70)/1000 |  | 3.7581
[5 empty] | 169 | H | 000Hi2163-008 | M605411 | Lať střešní - rozměry dle skladby stř. pláště, délka 4,0-6,0 m | m3 | 6.71
[5 empty] | 170 | H | 190Ln2026-002 | M6285267 | pás asfaltový modifikovaný s nosnou skelnou vložkou - samolepící | m2 | 743.2611
[9 empty] | materiál hlavní budova - ztratné 15%; 646,314*1,15 |  | 743.2611
[5 empty] | 171 | H | 200Kj8006-010 | M631 | deska izolační PIR - tl.160 mm | m2 | 659.2403
[9 empty] | materiál půdy hlavní budovy, ztratné 2%; (646,314)*1,02 |  | 659.2403
702: Statika - Pergola
[5 empty] | 172 | SP | 539Hh2010-002 | 767871110 | Montáž ocelových konstrukcí - podrobně viz statika | kg | 2706.98
[9 empty] | pergola; 2706,98 |  | 2706.98
[5 empty] | 173 | SP | 213Az0110-006 | 998767203 | Přesun hmot pro zámečnické konstrukce - výška do 24 m | % | 1.81
[5 empty] | 174 | H | 439Zn6020-004 | M13388 | ocel profilová - podrobný rozpis viz statika | t | 2.707
[9 empty] | pergola; 2706,98/1000 |  | 2.707
703: Statika - Schody
[5 empty] | 175 | SP | 433Hi0010-012 | 762524108 | Dodávka a položení podlah z fošen - materiál modřín tl. 25 mm, povrchová úprava / podrobně viz skladby podlah a TZ | m2 | 12
[9 empty] | schody k jídelně a podesta; 6,50+5,50 |  | 12
[5 empty] | 176 | SP | 539Hh2010-002 | 767871110 | Montáž ocelových konstrukcí - podrobně viz statika | kg | 742.36
[9 empty] | schody k jídelně; 742,36 |  | 742.36
[5 empty] | 177 | SP | 213Az0110-006 | 998767203 | Přesun hmot pro zámečnické konstrukce - výška do 24 m | % | 1.81
[5 empty] | 178 | H | 439Zn6020-004 | M13388 | ocel profilová - podrobný rozpis viz statika | t | 0.74236
[9 empty] | statika; 742,36/1000 |  | 0.74236
704: Statika - Rampa
[5 empty] | 179 | SP | 433Hi0010-012 | 762524108 | Dodávka a položení podlah z fošen - materiál modřín tl. 25 mm, povrchová úprava / podrobně viz skladby podlah a TZ | m2 | 13.433
[9 empty] | rampa ke kuchyni; (6,74+3,36)*1,33 |  | 13.433
[5 empty] | 180 | SP | 539Hh2010-002 | 767871110 | Montáž ocelových konstrukcí - podrobně viz statika | kg | 579.6
[9 empty] | schody k jídelně; 579,60 |  | 579.6
[5 empty] | 181 | SP | 213Az0110-006 | 998767203 | Přesun hmot pro zámečnické konstrukce - výška do 24 m | % | 1.81
[5 empty] | 182 | H | 439Zn6020-004 | M13388 | ocel profilová - podrobný rozpis viz statika | t | 0.5796
[9 empty] | statika; 579,60/1000 |  | 0.5796
705: Statika - Terasa
[5 empty] | 183 | SP | 433Hi0010-012 | 762524108 | Dodávka a položení podlah z fošen - materiál modřín tl. 25 mm, povrchová úprava / podrobně viz skladby podlah a TZ | m2 | 58.8
[9 empty] | odpočinková terasa se schody; 58,80 |  | 58.8
[5 empty] | 184 | SP | 539Hh2010-002 | 767871110 | Montáž ocelových konstrukcí - podrobně viz statika | kg | 5488.92
[9 empty] | odpočinková terasa se schody; 5488,92 |  | 5488.92
[5 empty] | 185 | SP | 213Az0110-006 | 998767203 | Přesun hmot pro zámečnické konstrukce - výška do 24 m | % | 1.81
[5 empty] | 186 | H | 439Zn6020-004 | M13388 | ocel profilová - podrobný rozpis viz statika | t | 5.4889
[9 empty] | statika; 5488,92/1000 |  | 5.4889
711: Izolace proti vodě
[5 empty] | 187 | SP | 190Ln2010-002 | 711131101 | Provedení izolace proti zemní vlhkosti pásy na sucho - folie do podlah / včetně materiálu | m2 | 1166.12
[9 empty] | podkladní folie podlahy 1.PP ozn. S2; 25,90+3,10+1,64+49,20+12,57+12,30+13,60+93,60+1,62+3,30+4,19+1,51 |  | 222.53
[9 empty] | podkladní folie podlahy 1.NP ozn. S8 a S9; 85,40+5,65*12,00 |  | 153.2
[9 empty] | podkladní folie podlahy 2.NP ozn. S5a, S6; 3,90+8,60+7,60+2,18+3,80+2,17+37,80+35,30+13,70+9,40+12,40+11,10+20,70+17,64+17,20 |  | 203.49
[9 empty] | podlahy 3.NP ozn. S9 a S9a; (274,70+15,60+3,15)*2 |  | 586.9
[5 empty] | 188 | SP | 190Ln0010-004 | 711491172 | Položení textilie proti prorůstání vegetace | m2 | 70.9
[9 empty] | okapový chodník; (10,60+21,20+9,10+30,00)*1,00 |  | 70.9
[5 empty] | 189 | SP | 190Yt4030-002 | 711493111 | Izolace proti vodě ostatní - stěrka pod dlažbu a obklady pro soc. zařízení | m2 | 67.43
[9 empty] | pod obklady sprch a dlažby S5b; (1,00*1,00*2,00*5+3,73*2,00*2)+15,46+17,60+1,50*6,30 |  | 67.43
[5 empty] | 190 | SP | 190Az0030-006 | 998711203 | Přesun hmot pro izolace proti vodě - výška do 60 m | % | 3.42
713: Izolace tepelné
[5 empty] | 191 | SP | 459Ka0010-002 | 713111111 | Montáž a dodávka tepelné izolace běžných stavebních konstrukcí stropů - vrchem, kladená volně, bez překrytí lepenkou | m2 | 2.224
[9 empty] | vstup 1.NP; 1,39*1,60 |  | 2.224
[5 empty] | 192 | SP | 439Ka0010-002 | 713121111 | Montáž tepelné izolace běžných stavebních konstrukcí podlah - jednovrstvá, kladená na sucho bez pískového lože | m2 | 1386.905
[9 empty] | podlahy 1.PP ozn. S1 a S2; 21,40+1,85+25,90+3,10+1,64+49,20+12,57+12,30+13,60+93,60+1,62+3,30+4,19+1,51 |  | 245.78
[9 empty] | 1.NP podlahy S2, S5, S8 a S9; 56,95+5,60*5,65+30,30+2,30*5,65+40,30+1,55+46,80+5,60+3,20+1,70+20,30+4,30+1,34*2+16,56+35,90+52,16+1,60+85,40+5,65*12,00 |  | 517.735
[9 empty] | podlahy 2.NP ozn. S5, S5a, S5b a S6; 3,73+3,70+3,83+5,90+27,68+7,60+31,50+3,90+8,60+7,60+2,18+3,80+2,17+15,46+17,60+1,50*6,30+37,80+35,30+13,70+9,40+12,40+11,10+20,70+17,64+17,20 |  | 329.94
[9 empty] | podlahy 3.NP ozn. S9 a S9a; 274,70+15,60+3,15 |  | 293.45
[5 empty] | 193 | SP | 439Ka0010-004 | 713121121 | Montáž tepelné izolace běžných stavebních konstrukcí podlah - dvouvrstvá, kladená na sucho | m2 | 176
[9 empty] | půda vedlejšího křídla; 176,00 |  | 176
[5 empty] | 194 | SP | 379Eq7010-002 | 713151111 | Montáž tepelné izolace běžných stavebních konstrukcí stropů - polystyrenbeton | m2 | 42.51
[9 empty] | podlahy 2.NP ozn. S5b; 15,46+17,60+1,50*6,30 |  | 42.51
[5 empty] | 195 | SP | 439Ln2010-004 | 713191122 | Izolace tepelné běžných stavebních konstrukcí překrytím celé plochy izolace pásem - difuzní PP folie, se slepením přesahů | m2 | 176
[5 empty] | 196 | SP | 219Az0030-006 | 998713203 | Přesun hmot pro tepelné izolace - výška do 24 m | % | 2.2
[5 empty] | 197 | H | 200Kn7058-018 | M283758 | deska tepelně izolační podlahová - polystyren, tl. 100 mm | m2 | 923.6763
[9 empty] | podlahy ozn. S1, S2, S5, S5b a S8 materiál ztratné 2%; (1386,905-478,19-3,15)*1,02 |  | 923.6763
[5 empty] | 198 | H | 014 | M6315081 | pás tepelně izolační podlahový - minerální vlna tl. 50 mm | m2 | 487.7538
[9 empty] | materiál podlah S5a, S6 a S9 ztratné 2%; (3,90+8,60+7,60+2,18+3,80+2,17+37,80+35,30+13,70+9,40+12,40+11,10+20,70+17,64+17,20+274,70)*1,02 |  | 487.7538
[5 empty] | 199 | H | 0141 | M6315082 | pás tepelně izolační podlahový - minerální vlna tl. 100 mm | m2 | 3.213
[9 empty] | materiál podlah S9a ztratné 2%; 3,15*1,02 |  | 3.213
[5 empty] | 200 | H | 015 | M6315085 | pás tepelně izolační, minerální vlna - tl. 120 mm | m2 | 359.04
[9 empty] | materiál půdy vedlejšího křídla, ztratné 2%; (176,00*2)*1,02 |  | 359.04
720: Zdravotní technika
[5 empty] | 201 | SP | 087 | SPR2 | Zdravotechnika - dle samostatného položkového rozpočtu | soubor | 1
730: Ústřední vytápění
[5 empty] | 202 | SP | 089 | SPR4 | Ústřední vytápění - dle samostatného položkového rozpočtu | soubor | 1
762: Konstrukce tesařské
[5 empty] | 203 | SP | 213Bi0010-002 | 762111811 | Demontáž stěn a příček | m2 | 86.4
[9 empty] | příčky krovu hlavní budovy; (5,20*2+5,30*2+6,00)*3,20 |  | 86.4
[5 empty] | 204 | SP | 272Bi0010-008 | 762331814 | Demontáž vázaných konstrukcí krovů sklonu do 60 ° - z hranolů, hranolků, fošen, průřezová plocha do 450 cm2 | m | 881.05
[9 empty] | krov hlavní budovy; 19,20+29,30+12,97+19,67+6,01+9,30+6,40*2*7+6,40*8+8,90*2*17+8,90*10+16,00+8,00*2+26,30+16,90+12,90+19,20+6,80+9,20+16,50+9,70*2 |  | 788.05
[9 empty] | námětky krovu vedlejšího křídla; 1,50*62 |  | 93
[5 empty] | 205 | SP | 272Hi0040-002 | 762332110 | Montáž vázaných konstrukcí krovů - střechy pultové, sedlové, valbové, stanové, půdorys čtverec či obdélník, průřez do 120 cm2 | m | 1090.4
[9 empty] | hlavní budova; 16,50+40,00+6,00*2+0,80*93+85,00+85,00+4,50*12+4,00*38+3,50*15+2,00*17+1,00*13+4,50*47+6,00*18+5,50 |  | 943.4
[9 empty] | námětky a pozednice vedlejšího křídla; 1,50*62+54,00 |  | 147
[5 empty] | 206 | SP | 272Bi0030-004 | 762342812 | Demontáž laťování střech sklonu do 60 ° - z latí, průřezová plocha do 25 cm2, osová vzdálenost přes 0,22 do 0,50 m | m2 | 971.394
[9 empty] | hlavní budova; ((30,24+16,17)*8,80*0,5)*2+(13,98*9,70*0,5)*2+((5,60+10,90)*6,20*0,5)*2 |  | 646.314
[9 empty] | vedlejší křídlo; 26,47*6,00*2+9,30*1,60*0,5 |  | 325.08
[5 empty] | 207 | SP | 279Zt6010-002 | 762395000 | Spojovací a ochranné prostředky - svory, prkna, hřebíky, pásová ocel, vruty, impregnace | m3 | 17.6
[5 empty] | 208 | SP | 332Rj7-15 | 762511227 | Podlahové konstrukce podkladové z dřevoštěpkových desek - tl. desky 25 mm / včetně polštářů 80/80mm | m2 | 533.075
[9 empty] | podlaha 1.NP ozn. S5; 2,30*5,65+40,30+1,55+46,80+5,60+3,20+1,70+20,30+4,30+1,34*2+16,56+35,90+52,16+1,60 |  | 245.645
[9 empty] | podlaha 2.NP ozn. S5, S5a, S6; 3,73+3,70+3,83+5,90+27,68+7,60+31,50+3,90+8,60+7,60+2,18+3,80+2,17+37,80+35,30+13,70+9,40+12,40+11,10+20,70+17,64+17,20 |  | 287.43
[5 empty] | 209 | SP | 332Hi0010-008 | 762810016 | Záklop stropů - dřevoštěpková deska, šroubované, tl. desky 22 mm | m2 | 2.224
[9 empty] | vstup 1.NP; 1,39*1,60 |  | 2.224
[5 empty] | 210 | SP | 180Bz0030-002 | 979081111 | Odvoz suti a vybouraných hmot na skládku - vzdálenost do 1 km | t | 34.9514
[5 empty] | 211 | SP | 213Az0024-004 | 998762203 | Přesun hmot pro tesařské konstrukce - výška do 24 m | % | 5.79
[5 empty] | 212 | SP | X34 | 99901 | Odkup starých dřevěných trámů specializovanou firmou | m3 | -11.8208
[9 empty] | -788,05*0,10*0,20*0,75 |  | -11.8208
[5 empty] | 213 | H | 000Hi2134-032 | M6051202 | Hranol z jehličnatého dřeva | m3 | 17.6
[5 empty] | 214 | SP | X36 | PD01 | Dílenská prováděcí dokumentace a dopřesnění zaměřením | soubor | 1
763: Konstrukce montované
[5 empty] | 215 | SP | 223Rf7001-007 | 763111321 | Příčky sádrokarton. jednoduchá nosná konst. z ocel. tenkost. profilů CW a UW - tl. desky 12.5 mm, protipožární, GKF, tl. příčky do 75 mm | m2 | 155.8464
[9 empty] | 3.NP; (10,52+17,10+6,40+20,43+26,72)*1,92 |  | 155.8464
[5 empty] | 216 | SP | 223Rf7001-017 | 763111335 | Příčky sádrokarton. jednoduchá nosná konst. z ocel. tenkost. profilů CW a UW - tl. desky 12.5 mm, impregnovaná, GKBI, tl. příčky do 150 mm | m2 | 74.436
[9 empty] | 2.NP; (3,73+0,37*2+2,36+0,80+2,60*2+1,75+2,51+1,75+2,61*2+0,80+5,00)*2,60-0,80*2,00*2 |  | 74.436
[5 empty] | 217 | SP | 351Rf7001-001 | 763131511 | Podhledy sádrokartonové - GKB, tl. desky 12.5 mm, bez tepelné izolace, opl. deskami, obyčejná | m2 | 166.68
[9 empty] | 1.NP; 85,40 |  | 85.4
[9 empty] | 2.NP; 31,50+27,68+8,60+5,90+7,60 |  | 81.28
[5 empty] | 218 | SP | 351Rf7001-009 | 763131551 | Podhledy sádrokartonové - GKBI, tl. desky 12.5 mm, bez tepelné izolace, opl. deskami, impregnovaná | m2 | 112.48
[9 empty] | 1.NP; 2,20+3,45+1,44+1,56+2,70+2,09+4,41+1,36+1,55+35,90 |  | 56.66
[9 empty] | 2.NP; 15,46+17,60+3,73+3,70+3,90+3,83+7,60 |  | 55.82
[5 empty] | 219 | SP | 351Rf7031-007 | 763161722 | Podkroví ze sádrokartonových desek, sp. konstrukce z ocelových profilů, deska tl. 15 mm, - plocha šikmá nebo vodorovná, deska dle požadavků Požární zprávy | m2 | 646.314
[9 empty] | hlavní budova; ((30,24+16,17)*8,80*0,5)*2+(13,98*9,70*0,5)*2+((5,60+10,90)*6,20*0,5)*2 |  | 646.314
[5 empty] | 220 | SP | 763164151 | 763164151 | Obklad ze sádrokartonových desek, tvaru L - rozvinuté šíře 0,8 m, deska standardní tl. 12,5 | m2 | 7.344
[9 empty] | 1.NP a 2.NP; (1,30+1,00+1,00+0,90+0,92+1,20+2,86)*0,80 |  | 7.344
[5 empty] | 221 | SP | 763172315 | 763172315 | Instalační technika pro kce SDK - montáž revizních dvířek 60x60cm | kus | 6
[9 empty] | 1.NP a 2.NP; 3+3 |  | 6
[5 empty] | 222 | SP | 351Rf7110-002 | 763182411 | Podkroví ze sádrokartónových desek, ostatní práce - opláštění střešního okna včetně ochranných úhelníků | m | 158.08
[9 empty] | 3.NP; (0,78*2+1,30*2)*38 |  | 158.08
[5 empty] | 223 | SP | 223Az0030-006 | 998763403 | Přesun hmot pro sádrokartonové konstrukce - výška objektu přes 12 m do 24 m | % | 1.62
764: Konstrukce klempířské
[5 empty] | 224 | SP | 471Mh7020-002 | 764221520 | Oplechování ze zinkotitanového Zn-Ti plechu, včetně rohů, spojů a dilatací - nad nástřešním žlabem, podkladní plech, tl. plechu 0,70 mm, rš 200 mm | m | 6
[9 empty] | ozn. K18; 6,00 |  | 6
[5 empty] | 225 | SP | 380Mh7051-029 | 764224540 | Oplechování ze zinkotitanového Zn-Ti plechu, včetně rohů, spojů a dilatací - okapy, na střechách s tvrdou krytinou, rš 500 mm, délka segmentu do 500 mm | m | 145
[9 empty] | ozn. K17; 145,00 |  | 145
[5 empty] | 226 | SP | 380Ih7013-009 | 764252501 | Žlaby ze zinkotitanového Zn-Ti plechu, včetně háků, čel, rohů, rovných hrdel, kotlíků a dilatací - podokapní půlkruhové, rš 100 mm, tl. plechu 0,80 mm | m | 6
[9 empty] | ozn. K14; 6,00 |  | 6
[5 empty] | 227 | SP | 380Ih7013-049 | 764255503 | Žlaby ze zinkotitanového Zn-Ti plechu, včetně háků, čel, rohů, rovných hrdel, kotlíků a dilatací - nástřešní, oblého tvaru, rš 670 mm, tl. plechu 0,80 mm | m | 145
[9 empty] | ozn. K12; 145,00 |  | 145
[5 empty] | 228 | SP | 471Bh0020-040 | 764322841 | Demontáž oplechování - okapy, na střechách s tvrdou krytinou, bez podkladního plechu, rš 500 mm, sklon do 45 ° | m | 146.38
[9 empty] | hlavní budova; 19,20+26,30+12,97+19,66+6,01 |  | 84.14
[9 empty] | vedlejší křídlo; 26,47*2+9,30 |  | 62.24
[5 empty] | 229 | SP | 380Bh0010-118 | 764355801 | Demontáž žlabů - nástřešní, oblého tvaru, rš 500 mm, sklon do 45 ° | m | 146.38
[9 empty] | hlavní budova; 19,20+26,30+12,97+19,66+6,01 |  | 84.14
[9 empty] | vedlejší křídlo; 26,47*2+9,30 |  | 62.24
[5 empty] | 230 | SP | 471Bh0060-004 | 764361811 | Demontáž střešních otvorů - střešní okna a poklopy, sklon do 45 ° | kus | 8
[9 empty] | střecha nad vedlejším křídlem; 2 |  | 2
[9 empty] | střecha hlavní budova; 6 |  | 6
[5 empty] | 231 | SP | 471Bh0100-002 | 76441085R | Demontáž oplechování parapetů - rš od 100 do 330 mm | m | 72.5
[9 empty] | 1.PP; 0,90+0,80+0,56+0,75+0,60+0,35+0,70*3+1,15+1,17 |  | 8.38
[9 empty] | 1.NP; 1,23*23+1,00*3+0,40+1,30*2+1,35*3 |  | 38.34
[9 empty] | 2.NP; 1,23*20+1,18 |  | 25.78
[5 empty] | 232 | SP | 380Bh0030-012 | 764454803 | Demontáž odpadních trub - trouby kruhové, d = 150 mm | m | 50.6
[9 empty] | hlavní budova; 9,00+11,00*2 |  | 31
[9 empty] | vedlejší křídlo; 8,55+11,05 |  | 19.6
[5 empty] | 233 | SP | 380Mh7071-009 | 764510550 | Oplechování parapetů ze zinkotitanového Zn-Ti plechu, včetně rohů - rš 330 mm, tl. plechu 0,70 mm | m | 93.07
[9 empty] | ozn. K1, K3-K4, K6-K10 a K15; 4*0,70+0,90+1,05+54*1,23+0,40+6*2,80+1,50+2,20+2*0,50 |  | 93.07
[5 empty] | 234 | SP | 380Mh7071-015 | 764510580 | Oplechování parapetů ze zinkotitanového Zn-Ti plechu, včetně rohů - rš 600 mm, tl. plechu 0,70 mm | m | 0.65
[9 empty] | ozn. K2; 0,65 |  | 0.65
[5 empty] | 235 | SP | 471Mh7130-004 | 764521520 | Oplechování římsy a ozdobných prvků ze zinkotitanového Zn-Ti plechu - rš 170 mm, tl. plechu 0,70 mm | m | 90
[9 empty] | ozn. K11; 90,00 |  | 90
[5 empty] | 236 | SP | 471Mh7130-014 | 764521570 | Oplechování římsy a ozdobných prvků ze zinkotitanového Zn-Ti plechu - rš 500 mm, tl. plechu 0,70 mm | m | 10
[9 empty] | ozn. K16; 10,00 |  | 10
[5 empty] | 237 | SP | 380Ih7021-013 | 764554503 | Odpadní trouby ze zinkotitanového Zn-Ti plechu - kruh., vč. zdeří, manžet, odb., kolen, výp. vody, přechod. kusů a odsk., tl. plechu 0,70 m, d 120 mm | m | 70
[9 empty] | ozn. K5; 70,00 |  | 70
[5 empty] | 238 | SP | 180Bz0030-002 | 979081111 | Odvoz suti a vybouraných hmot na skládku - vzdálenost do 1 km | t | 1.6214
[5 empty] | 239 | SP | 380Az0030-006 | 998764203 | Přesun hmot pro klempířské konstrukce - výška do 24 m | % | 1.61
[5 empty] | 240 | SP | X35 | 99902 | Odkup kovového šrotu | kg | -1621
[5 empty] | 241 | SP | X36 | PD01 | Dílenská prováděcí dokumentace a dopřesnění zaměřením | soubor | 1
766: Konstrukce truhlářské
[5 empty] | 242 | SP | 213Ri0030-002 | 766121210 | Montáž a dodávka dřevěných stěn kompletizovaných - plné, výška stěny do 2,75 m / podrobně viz výpis Truhlářské výrobky | m2 | 33.24
[9 empty] | ozn. TV17 a TV33-TV34; (1,61+2*0,75)*2,00*2+0,80*2,00*4+1,20*2,00*6 |  | 33.24
[5 empty] | 243 | SP | 423Bi0010-006 | 76641182R | Demontáž obložení stěn - palubky včetně podkladového roštu | m2 | 44.594
[9 empty] | stěn 1.PP; (10,90*2+5,20*4)*0,93 |  | 39.618
[9 empty] | stěn 1.NP; 0,80*2,00*2+2,22*0,80 |  | 4.976
[5 empty] | 244 | SP | 423Ri0010-034 | 766413113 | Montáž obložení stěn, sloupů a pilířů - přes 1 m2, profily, aglomerované dřevo, šířka do 100 mm / podrobný popis v TZ | m2 | 38.555
[9 empty] | podloubí 1.PP; (2,23+2,60+2,69+2,76+1,87+2,74+2,71)*2,80-0,90*2,00*3-0,80*2,00-1,05*0,50-1,60*2,00 |  | 38.555
[5 empty] | 245 | SP | 423Ri0020-002 | 766417111 | Montáž obložení stěn, sloupů a pilířů - ostatní - podkladový rošt | m | 88
[9 empty] | podloubí 1.PP; (2,23+2,60+2,69+2,76+1,87+2,74+2,71)*5 |  | 88
[5 empty] | 246 | SP | 766621312 | 766621312 | Montáž oken dřev. nebo plast. kyvných do zdiva v. přes 1,5 do 2,5 m - provedení připojovací spáry pomocí parotěsné pásky / podrobný popis v TZ | m2 | 203.3559
[9 empty] | okna ozn. T01 - T21; 0,70*0,90*2+0,70*0,60+0,70*0,35+0,65*0,40+0,90*2,10+1,05*0,50+1,05*2,10+1,05*2,10*4+1,23*2,55*2+1,23*2,55*12+1,23*2,55*7+1,23*2,55+2,77*2,42*5+2,77*2,42*1+1,23*1,43*2+1,23*2,28*6+0,40*1,00+1,23*1,77*23+1,50*1,90+2,20*2,20 |  | 203.3559
[5 empty] | 247 | SP | 766621843 | 766621843 | Demontáž okenních konstrukcí rámů s křídly, oken plochy otvoru do 4m2 | m2 | 131.6175
[9 empty] | 1.PP; 0,90*1,25+0,80*1,00+0,40*0,45*2+0,60*0,50+0,35*0,35+0,56*0,60+0,75*0,80+1,15*1,40+1,49*1,20+0,70*0,90*2+0,70*0,60+0,70*0,35 |  | 8.9665
[9 empty] | 1.NP; 0,40*1,00+1,30*1,60*2+1,23*1,70+2,10*1,60*3+1,23*1,70+2,00*1,60+2,08*1,60+1,00*1,34*3+1,23*1,80*5+1,90*1,80+1,23*1,80*11+2,38*1,80 |  | 72.498
[9 empty] | 2.NP; 1,23*1,85*20+1,18*1,85+1,00*1,20+1,05*1,20 |  | 50.153
[5 empty] | 248 | SP | 766660002 | 766660002 | Montáž dveřních křídel do ocelové zárubně | m2 | 101.8514
[9 empty] | ozn. DT01-DT06; 1,18*2,28+1,38*2,10+1,05*2,05*4+1,75*2,05+0,95*2,05 |  | 19.7334
[9 empty] | ozn. TV 01-TV09, TV11, TV13-TV16, TV18 -TV23; 0,70*0,80+0,60*1,97*2+0,70*1,97*22+0,80*1,97*22+0,90*1,97*8 |  | 82.118
[5 empty] | 249 | SP | 374Ui2010-026 | 766671103 | Okna střešní - kyvná s ventilační klapkou, osazení do krytiny profilované, rozměr 78×118 cm | kus | 38
[9 empty] | ozn. T21; 38 |  | 38
[5 empty] | 250 | SP | 319Hi0010-006 | 766694122 | Montáž parapetních desek dřevěných - šířky přes 30 cm délky přes 1,0 m | m | 29.25
[9 empty] | ozn. PD01-PD03; 1,35*19+1,35*1+2,25*1 |  | 29.25
[5 empty] | 251 | SP | 180Bz0030-002 | 979081111 | Odvoz suti a vybouraných hmot na skládku - vzdálenost do 1 km | t | 5.0582
[5 empty] | 252 | SP | 180Bz0030-004 | 979081121 | Odvoz suti a vybouraných hmot na skládku - vzdálenost za každý další 1 km | t | 5.0582
[5 empty] | 253 | SP | 002 | 979097115 | Poplatek za skládku - spalitelný odpad | t | 5.058
[5 empty] | 254 | SP | X38 | DOD6 | Venkovní vlajkový stožár u posezení - dle výpisu prvků | kus | 1
[5 empty] | 255 | SP | X37 | DOD7 | Venkovní pódium pod pergolu - dle výpisu prvků | m2 | 20
[5 empty] | 256 | H | 065 | M607941 | deska parapetní vnitřní - cena bude upřesněna po výběru dodavatele / ozn. PD01až PD03 | m | 29.25
[5 empty] | 257 | H | 314Ui2188-032 | M61110 | okno dřevěné EURO - cenový propočet, cena bude upřesněna po výběru dodavatele | m2 | 203.3559
[5 empty] | 258 | H | 044 | M61143 | dveře dřevěné vnitřní, plné nebo prosklené, jedno nebo dvoukřídlé - cena bude upřesněna po výběru dodavatele | m2 | 82.118
[5 empty] | 259 | H | 328Ui2162-044 | M61144 | dveře dřevěné vnější - cena bude upřesněna po výběru dodavatele | m2 | 19.733
[5 empty] | 260 | H | 422Rj8086-006 | M61569 | Deska interiérová HPL - cena bude upřesněna po výběru dodavatele | m2 | 33.24
767: Konstrukce zámečnické
[5 empty] | 261 | SP | 213Hh0010-020 | 76711312R | Montáž stěn a dveří - z AL-profilů, plocha do 9 m2 / podrobně viz výpis Hliníkové výplně a TZ | m2 | 71.4623
[9 empty] | ozn. H01-010; 1,18*2,28+1,54*3,29+1,05*2,40*2+4,90*3,40+1,21*2,33+1,67*2,40+2,40*2,40+1,80*2,10+2,20*2,10+5,65*3,72 |  | 71.4623
[5 empty] | 262 | SP | 213Rh0010-006 | 767132211 | Montáž a dodávka stěn a příček - prvkové - kryty výparníků / podrobně viz výpis Zámečnické výrobky | m2 | 14.136
[9 empty] | ozn. Z13; 6,70*(1,70+1,34)/2+1,70*1,30+1,30*1,34 |  | 14.136
[5 empty] | 263 | SP | 342Hh2020-002 | 767161110 | Montáž a dodávka zábradlí rovného - z trubek nebo tenkostěnných profilů, do zdiva, hmotnost zábradlí do 20 kg/m | m2 | 67.175
[9 empty] | ozn. Z01; 0,75*0,90 |  | 0.675
[9 empty] | ozn. Z08; 7,00*1,00 |  | 7
[9 empty] | ozn. Z10; 38,00*1,04 |  | 39.52
[9 empty] | ozn. 15; (5,59+1,83+1,23+1,03)*1,00 |  | 9.68
[9 empty] | ozn. Z16; (3,40+6,90)*1,00 |  | 10.3
[5 empty] | 264 | SP | 342Hh2030-002 | 767221110 | Montáž a dodávka zábradlí schodišťových - z trubek nebo tenkostěnných profilů, do zdiva, hmotnost zábradlí do 15 kg/m | m | 41.4
[9 empty] | madla u vchodu do objektu; 2*1,20 |  | 2.4
[9 empty] | madla zakřivená ozn. Z02, Z04-Z07; 8,50*2+3,50+3,50+10,00+5,00 |  | 39
[5 empty] | 265 | SP | 438Bh0010-004 | 76759084R | Demontáž konstrukcí ocelových podlah - nosný rošt a podlaha | m2 | 12.7025
[9 empty] | mezipodlaha kotelny 1.PP; 3,89*1,75+3,00*1,50+1,55*0,90 |  | 12.7025
[5 empty] | 266 | SP | 312Uh2020-002 | 767721110 | Montáž a dodávka předsazených prosklených zábradlí | m2 | 22.08
[9 empty] | ozn. Z17-Z19; 1,23*1,00*16+0,90*1,00+1,50*1,00 |  | 22.08
[5 empty] | 267 | SP | 933Bh0010-004 | 767914830 | Demontáž oplocení rámového na ocelové sloupky - výška přes 1 do 2 m | m | 19.4
[9 empty] | zásobovací rampa; 9,70+4,85*2 |  | 19.4
[5 empty] | 268 | SP | 933Uh2010-022 | 767920240 | Montáž vrat a vrátek k oplocení - na sloupky ocelové, plocha jednotlivě přes 6 do 8 m2 | kus | 1
[5 empty] | 269 | SP | 933Bh0020-006 | 767920840 | Demontáž vrat a vrátek k oplocení - plocha jednotlivě přes 6 do 10 m2 | kus | 1
[9 empty] | přístup do dvora; 1,00 |  | 1
[5 empty] | 270 | SP | 219Ba0010-002 | 767996801 | Demontáž ostatních doplňků staveb - hmotnost jednotlivých dílů do 50 kg | kg | 155
[9 empty] | mříže oken 1.PP; 15,00 |  | 15
[9 empty] | mříže a stříška 1.NP; 15,00*6+50,00 |  | 140
[5 empty] | 271 | SP | 180Bz0030-002 | 979081111 | Odvoz suti a vybouraných hmot na skládku - vzdálenost do 1 km | t | 1.0005
[5 empty] | 272 | SP | 213Az0110-006 | 998767203 | Přesun hmot pro zámečnické konstrukce - výška do 24 m | % | 1.81
[5 empty] | 273 | SP | X35 | 99902 | Odkup kovového šrotu | kg | -1001
[5 empty] | 274 | SP | X39 | DOD9 | Dodávka a montáž zemních vrutů - pozinkované - dle popisu v TZ | kus | 18
[9 empty] | ohrada pro nádoby na odpad; 4,00 |  | 4
[9 empty] | ocelodřevěné oplocení; 9,00 |  | 9
[9 empty] | sloupy vrat; 2,00 |  | 2
[9 empty] | sloupy rampy do kuchyně; 3,00 |  | 3
[5 empty] | 275 | H | 056 | M55341369 | dveře a stěny hliníkové - cena bude upřesněna po výběru dodavatele / podrobně viz výpis Hliníkové výplně | m2 | 71.4623
[5 empty] | 276 | H | 933Uh2020-014 | M55344 | vrata dvoukřídlá šířka 3840 mm, výška 1900 mm - cena bude upřesněna po výběru dodavatele | kus | 1
[5 empty] | 277 | SP | X36 | PD01 | Dílenská prováděcí dokumentace a dopřesnění zaměřením | soubor | 1
771: Podlahy z dlaždic
[5 empty] | 278 | SP | 422Sg2020-048 | 771473113 | Montáž soklíků z dlaždic keramických - lepené standardním lepidlem, rovný, výška do 120 mm | m | 701.08
[9 empty] | podlahy 1.PP; 1,29*2+1,50*2+1,32+0,60+1,70+0,30+1,78*2+1,60+0,90+1,75+0,30+0,90+0,55+0,97+1,76+1,75+7,83*2+5,35*2+9,15*2+2,35*2+2,05*2+5,35+2,87*2+3,05+0,55+4,75+2,59*2+4,75*2+17,09*2+5,17*2+2,58*2+2,33*2+1,69*2+1,63*2+7,20*2+3,00*2+5,54*2+1,07*2+7,20*2+3,60*2+6,61*2+2,29*2+2,10*2+6,61*2 |  | 262.54
[9 empty] | podlahy 1.NP; 5,65*2+6,33*2+5,60*2+5,12*2+5,34*2+0,86*4+2,41+9,04*2+4,90*2+2,22+2,65+12,35+3,30+1,65*2+3,20*2+5,81*2+1,92*2+2,35*2+1,31+32,90*2 |  | 207.3
[9 empty] | podlahy 2.NP; 5,64*2+1,00*2+1,42+8,20+7,60+2,60+0,43+0,67+0,69+1,26*2+2,05+7,40+1,63+1,43*2+2,38*2+3,46*2+2,53*2+1,85*2+2,53*2+2,19*2+1,52*2+2,30*2+1,19*2+1,84*2+2,29*2+0,99+6,30*2+1,50 |  | 114.6
[9 empty] | podlahy 3.NP; 6,00+6,35+2,50+7,70+5,08+3,63+10,52+10,31+26,72+17,10+2,50+3,49+7,78+1,95*2+1,53*2 |  | 116.64
[5 empty] | 279 | SP | 432Sg2060-040 | 771573112 | Montáž podlah z dlaždic keramických - lepené standardním lepidlem, velkoformátové | m2 | 870.64
[9 empty] | podlahy 1.PP; 25,90+93,60 |  | 119.5
[9 empty] | podlahy 1.NP; 70,30+6,20+5,60+85,40+40,30+46,80+30,30+56,95+52,16 |  | 394.01
[9 empty] | podlahy 2.NP; 31,50+27,68+7,60+8,60+3,90 |  | 79.28
[9 empty] | podlahy 3.NP; 274,70+3,15 |  | 277.85
[5 empty] | 280 | SP | 432Sg2060-042 | 771573113 | Montáž podlah z dlaždic keramických - lepené standardním lepidlem, standardní rozměr | m2 | 391.12
[9 empty] | podlahy 1.PP; 3,10+1,64+1,85+49,20+12,57+21,40+12,30+13,60+12,50+16,61+8,06+26,90+17,40+4,80+1,62+3,30+4,19+1,51 |  | 212.55
[9 empty] | podlahy 1.NP; 2,20+3,45+1,44+1,56+2,70+2,09+4,41+1,36+1,55+5,60+3,20+1,70+20,30+4,30+1,34*2+16,56+35,90+1,60 |  | 112.6
[9 empty] | podlahy 2.NP; 3,73+3,70+15,46+17,60+3,83+5,90+7,60+2,18+3,80+2,17 |  | 65.97
[5 empty] | 281 | SP | 432Az0024-006 | 998771203 | Přesun hmot pro podlahy z keramických dlaždic - výška do 24 m | % | 6.92
[5 empty] | 282 | H | 047 | M597611 | dlaždice keramické - velkoformátové | m2 | 914.172
[9 empty] | materiál ztratné 5%; 870,64*1,05 |  | 914.172
[5 empty] | 283 | H | 0471 | M597612 | dlaždice keramické - standard | m2 | 454.844
[9 empty] | materiál ztratné 5%; (701,080*0,06+391,12)*1,05 |  | 454.844
772: Podlahy z kamene
[5 empty] | 284 | SP | 216903111R | 2169031CP | Otrýskání ploch schodišťových stupňů s vyspravením jejich povrchu - točité kamenné schodiště | m | 135.4
[9 empty] | 1,40*91+2,35*2+1,65*2 |  | 135.4
[5 empty] | 285 | SP | 442Se0030-004 | 772231303 | Montáž a dodávka obkladu schodišťových stupňů deskami z tvrdých kamenů, - včetně provedení zednických výpomocí, kámen broušený | m | 7.48
[9 empty] | vstupní schodiště; 2,35*2+1,39*2 |  | 7.48
[5 empty] | 286 | SP | 432Az0044-006 | 998772203 | Přesun hmot pro kamenné dlažby - výška do 60 m | % | 7.2
776: Podlahy povlakové
[5 empty] | 287 | SP | 447Bn0010-002 | 776200810 | Odstranění podlahovin ze schodišťových stupňů - lepené, bez podložky | m | 36.4
[9 empty] | 1.NP schodiště; 1,40*26 |  | 36.4
[5 empty] | 288 | SP | 437Tn6040-002 | 776572100 | Položení a dodávka povlakových podlah textilních všívaných a vpichovaných, zátěžových - lepení, pásy, včetně lepení soklu | m2 | 175.24
[9 empty] | podlahy se soklem 2.NP ozn. S6; 37,80+35,30+13,70+9,40+12,40+11,10+20,70+17,64+17,20 |  | 175.24
[5 empty] | 289 | SP | 180Bz0030-002 | 979081111 | Odvoz suti a vybouraných hmot na skládku - vzdálenost do 1 km | t | 0.0182
[5 empty] | 290 | SP | 180Bz0030-004 | 979081121 | Odvoz suti a vybouraných hmot na skládku - vzdálenost za každý další 1 km | t | 0.0182
[5 empty] | 291 | SP | 979098165 | 979098165 | Poplatek za skládku - umělých hmot, tepelně izolačních materiálů | t | 0.0182
[5 empty] | 292 | SP | 437Az0030-006 | 998776203 | Přesun hmot pro povlakové podlahy - výška do 24 m | % | 0.4
781: Obklady keramické
[5 empty] | 293 | SP | 422Sg3070-034 | 781473118 | Montáž obkladů vnitřních stěn z dlaždic keramických - lepené standardním lepidlem, standardní velikost | m2 | 411.8859
[9 empty] | 1.PP; (1,23*2+1,25+0,80+1,00+0,92+1,60+0,79*2+1,75*2+1,72*2-0,90+1,32*2+1,34*2)*2,00 |  | 41.94
[9 empty] | 1.NP; (6,15*3+3,05+1,10+1,32*2+1,23*2+2,50*2+0,15+3,00*2+0,15+5,78*2+0,90*2+1,50*2-0,70+3,97*2+4,17*2+1,50*2+0,12+1,65*4+1,00+1,30*2+1,88*2+0,90*2)*2,00-1,50*1,20-1,23*1,43-0,80*2,00-1,00*2,00+(1,24+0,82*2+1,80*6+1,77*2+1,69*2+1,12+2,44)*2,40 |  | 230.4651
[9 empty] | 2.NP; (3,02*2+2,30*2+1,82*3,11*2+1,53*2+2,38*2+1,46*2+2,40*2+1,60*2+2,33*2+3,51+2,91+2,60+4,70+0,90+0,60+0,10+2,61+2,94+3,51)*2,00 |  | 139.4808
[5 empty] | 294 | SP | 422Hn6010-010 | 781493111 | Montáž ostatních prvků pro obklady - nerezové úhelníky lepené standardním lepidlem | m | 16
[9 empty] | Z09; 8*2,00 |  | 16
[5 empty] | 295 | SP | 412Az0024-006 | 998781203 | Přesun hmot pro keramické obklady - výška do 24 m | % | 3.54
[5 empty] | 296 | H | 051 | M597610 | obkládačky keramické - běžná velikost | m2 | 432.4803
[9 empty] | materiál ztratné 5%; 411,886*1,05 |  | 432.4803
783: Nátěry
[5 empty] | 297 | SP | 416Vv9010-016 | 783832170 | Nátěry omítek a betonových povrchů - stěn, protisprašný nátěr | m2 | 88.7269
[9 empty] | stěny výtahové šachty; (2,10*2+2,15*2)*3,65+(2,10*2+2,15*2)*3,51+(2,10*2,15)*3,96+(2,10+2,15)*2,35 |  | 88.7269
784: Malby
[5 empty] | 298 | SP | 400Vv8043-013 | 784453639 | Malby z malířských směsí - mal. směs tekutá disp., bílá, otěruvz., dvojnás. s pen. nátěrem, v místnostech, výška 3,8 - 5,0 m | m2 | 4405.328
[9 empty] | 1230,257+181,382+43,880+588,558+801,677+341,93+64,80+146,75+359,780+646,314 |  | 4405.328
VRN: Vedlejší rozpočtové náklady
[5 empty] | 299 | ON | 07 | 01 | Zařízení staveniště | % | 2